## COMPUTO 2023
UNIVERSIDAD DE LA SIERRA SUR
LICITACIÓN DE OBRA PÚBLICA ESTATAL LPEO -920046992-E2-2023
CATALOGO DE CONCEPTOS
"CONSTRUCCIÓN DE DOS SALAS DE COMPUTO"
DESCRIPCIÓN:
EL PROYECTO "CONSTRUCCIÓN DE DOS SALAS DE COMPUTO", CONTARA CON 1 SALA DE COMPUTO Y VESTÍBULO EN PLANTA BAJA (164.51 M2), Y 1 SALA DE COMPUTO Y VESTÍBULO EN PLANTA ALTA (164.51 M2), CON UN TOTAL DE 329.02 M2. DE CONSTRUCCIÓN, LOS TRABAJOS CONTEMPLAN LAS FASES DE PRELIMINARES, CIMENTACIÓN, ESTRUCTURA, ALBAÑILERÍA, E INSTALACIONES., DESARROLLADOS DE LA SIGUIENTE MANERA., LOS PRELIMINARES A BASE DE LIMPIEZA Y DESPALME (164.51 M2), LA CIMENTACIÓN CON ZAPATAS CORRIDAS, TRABES DE LIGA, Y CONTRA TRABES DE CONCRETO ARMADO (164.51 M2), ESTRUCTURA CONFORMADA POR COLUMNAS, MUROS, TRABES, LOSA DE ENTREPISO, Y LOSA DE AZOTEA DE CONCRETO ARMADO ( 329.02 M2)., ALBAÑILERÍA, CON MUROS DE TABIQUE ROJO, CASTILLOS, CADENAS, APLANADO FINO, FIRME DE CONCRETO, SOBRE FIRME, IMPERMEABILIZANTE, Y TEJA MEDIA CAÑA (329.02 M2), HERRERÍA, CON BARANDAL METÁLICO PARA PASILLO (1.00 PIEZA), INSTALACIONES CON RAMALEO PARA SALIDAS DE LUMINARIAS, CONTACTOS, APAGADORES, RED Y ALARMAS, CON DUCTERIA CONDUIT PVC DE 13, 19 Y 25 MM. (298.30 ML)., AL FINALIZAR EL PROYECTO SE TENDRÁ UNA OBRA GRIS, PARA RECIBIR LOS ACABADOS.
PARTIDAS |  |  |  |  | TOTAL
| CAPITULO 01. CIMENTACION |  |  |  | 0
| CAPITULO 02. ESTRUCTURAS |  |  |  | 0
| CAPITULO 03. ALBAÑILERIA |  |  |  | 0
| CAPITULO 04. HERRERÍA |  |  |  | 0
| CAPITULO 05. INSTALACION ELECTRICA Y DE RED |  |  |  | 0
|  |  | S U B T O T A L |  | 0
|  |  | 16 % I. V. A. |  | 0
|  |  | T O T A L |  | 0
UNIVERSIDAD DE LA SIERRA SUR
LICITACIÓN DE OBRA PÚBLICA ESTATAL LPEO-920046992-E2-2023
"CONSTRUCCIÓN DE DOS SALAS DE COMPUTO"
CATALOGO DE CONCEPTOS
CLAVE | DESCRIPCION DE CONCEPTO | UNIDAD | CANTIDAD | P. U. | IMPORTE
CAP-01 | CAPITULO 01.-CIMENTACIÓN
CMN001 | LIMPIEZA TRAZO Y NIVELACION DEL TERRENO PARA AREA DE EXCAVACION EN CAJON, Y AREA DE EXCAVACION EN CEPAS. | M2 | 164.71 |  | 0
CMN002 | EXCAVACION A CIELO ABIERTO EN MATERIAL TIPO B, POR MEDIOS MECANICOS, A UNA PROFUNDIDAD PROMEDIO DE 1.00 MT. RETIRO DEL MATERIAL NO UTIL EN CAMION VOLTEO, FUERA DE LA INSTITUCION, MINIMO A 1 KM. A LA REDONDA, INCLUYE: TRASPALEOS, CARGA Y DESCARGA POR MEDIOS MECÁNICOS Y LO NECESARIO PARA SU CORRECTA EJECUCIÓN. | M3 | 104.65 |  | 0
CMN003 | EXCAVACIÓN EN CEPAS HASTA 2,00 MT DE PROFUNDIDAD, POR MEDIOS MECANICOS EN TERRENO TIPO "B", PROFUNDIDAD INDICADA EN OBRA, INCLUYE: RECORTE, AFINE DE TALUD, TRASPALEO, RETIRO DEL MATERIAL NO UTIL EN CAMION VOLTEO, FUERA DE LA INSTITUCION, MINIMO A 1 KM. A LA REDONDA. | M3 | 93.14 |  | 0
CMN004 | EXCAVACIÓN MANUAL EN CEPAS EN TERRENO TIPO "B", PROFUNDIDAD INDICADA EN OBRA, INCLUYE: AFINE DE TALUD, TRASPALEO, RETIRO DEL MATERIAL NO UTIL EN CAMION VOLTEO, FUERA DE LA INSTITUCION, MINIMO A 1 KM. A LA REDONDA. | M3 | 9.21 |  | 0
CMN005 | SUMINISTRO Y RELLENO DE MATERIAL INERTE CON BAILARINA Y AGUA, EN CAPAS DE 20 CM. DE ESPESOR, AL 95% DE SU P.V.S. INCLUYE: TRASPALEO, ACARREOS DENTRO DE LA OBRA POR MEDIOS MANUALES O MECANICOS, HERRAMIENTA, MANO DE OBRA, PRUEBAS DE LABORATORIO (3 EXTRACCIONES POR CAPA). | M3 | 178.99 |  | 0
CMN006 | PLANTILLA DE CONCRETO HECHO EN OBRA F'C=100 KG/CM2 DE 5 CM DE ESPESOR, INCLUYE; CIMBRADO, DESCIMBRADO, VACIADO, NIVELADO, HERRAMIENTA, MATERIAL Y MANO DE OBRA. | M2 | 59.93 |  | 0
CMN007 | PLANTILLA DE CONCRETO HECHO EN OBRA F'C=100 KG/CM2 DE 10 CM DE ESPESOR, INCLUYE; CIMBRADO, DESCIMBRADO, VACIADO, NIVELADO, HERRAMIENTA, MATERIAL Y MANO DE OBRA. | M2 | 8.16 |  | 0
CMN008 | SUMINISTRO, HABILITADO, ARMADO Y COLOCACION DE ACERO DE REFUERZO DIAM. #2 (ALAMBRON) FY=2530 KG/CM2, INCLUYE; TRASLAPES, SILLETAS, GANCHOS, ESCUADRAS, ANCLAJES, DESPERDICIOS, LIMPIEZA Y RETIRO DE SOBRANTES. | KG | 30.95 |  | 0
CMN009 | SUMINISTRO, HABILITADO, ARMADO, Y COLOCACION DE ACERO DE REFUERZO EN CIMENTACION DIAM. #3 FY=4200 KG/CM2, ANCLAJE EN CIMENTACION DE 0.40 M., INCLUYE: ANCLAJES, TRASLAPES, SILLETAS, GANCHOS, ESCUADRAS, DESPERDICIOS, PRUEBAS DE LABORATORIO, LIMPIEZA Y RETIRO DE SOBRANTES, VER ESPECIFICACIONES EN PLANOS ESTRUCTURALES. | KG | 968.19 |  | 0
CMN010 | SUMINISTRO, HABILITADO, ARMADO, Y COLOCACION DE ACERO DE REFUERZO EN CIMENTACION DIAM. #4 FY=4200 KG/CM2, ANCLAJE EN CIMENTACION DE 0.50 M., INCLUYE: ANCLAJES, TRASLAPES, SILLETAS, GANCHOS, ESCUADRAS, DESPERDICIOS, PRUEBAS DE LABORATORIO, LIMPIEZA Y RETIRO DE SOBRANTES, VER ESPECIFICACIONES EN PLANOS ESTRUCTURALES. | KG | 103.22 |  | 0
CMN011 | SUMINISTRO, HABILITADO, ARMADO, Y COLOCACION DE ACERO DE REFUERZO EN CIMENTACION DIAM. #5 FY=4200 KG/CM2, ANCLAJE EN CIMENTACION DE 0.60 M., INCLUYE: ANCLAJES, TRASLAPES, SILLETAS, GANCHOS, ESCUADRAS, DESPERDICIOS, PRUEBAS DE LABORATORIO, LIMPIEZA Y RETIRO DE SOBRANTES, VER ESPECIFICACIONES EN PLANOS ESTRUCTURALES. | KG | 658.88 |  | 0
CMN012 | SUMINISTRO, HABILITADO, ARMADO, Y COLOCACION DE ACERO DE REFUERZO EN CIMENTACION DIAM. #6 FY=4200 KG/CM2, ANCLAJE EN CIMENTACION DE 0.60 M., INCLUYE: ANCLAJES, TRASLAPES, SILLETAS, GANCHOS, ESCUADRAS, DESPERDICIOS, PRUEBAS DE LABORATORIO, LIMPIEZA Y RETIRO DE SOBRANTES, VER ESPECIFICACIONES EN PLANOS ESTRUCTURALES. | KG | 1408.4 |  | 0
CMN013 | CIMBRA PARA CIMENTACIÓN CON MADERA DE PINO DE 3A. ACABADO COMÚN, INCLUYE: CIMBRADO, DESCIMBRADO, RETIRO DE SOBRANTES FUERA DE LA OBRA. | M2 | 165.43 |  | 0
CMN014 | CONCRETO HECHO EN OBRA F'C=250 KG/CM2 EN CIMENTACIÓN T.M.A. 3/4", REVENIMIENTO DE 12+- 3.5 CMS., INCLUYE; COLOCADO, VIBRADO Y CURADO, PRUEBAS DE LABORATORIO (MUESTRA DE 4 CILINDROS), UNA MUESTRA POR CADA 12 M3, MINIMO 1 MUESTRA POR 3-6 M3. | M3 | 20.8 |  | 0
CMN015 | CONCRETO HECHO EN OBRA F'C=100 KG/CM2 EN CIMENTACIÓN T.M.A. 3/4", REVENIMIENTO DE 12+- 3.5 CMS., INCLUYE; COLOCADO, VIBRADO Y CURADO, PRUEBAS DE LABORATORIO (UNA MUESTRA DE DOS CILINDROS DE CADA 1.50 A 3.5 M3 DE CONCRETO). | M3 | 0.5 |  | 0
CMN016 | MURETE DE ENRASE DE 20 CMS. DE ESPESOR, EN CIMENTACION CON TABIQUE DE CONCRETO (TIPO PESADO) DE 12X20X40 CMS. ASENTADO CON MORTERO CEM-ARENA 1:5. | M2 | 13.44 |  | 0
CMN017 | CADENA DE DESPLANTE DE 14X25 CMS. (CD1) CON CONCRETO F'C=200 KG/CM2, ARMADO CON 4 VAR. DE 3/8", EST. DE 1/4" @ 20 CMS. INCLUYE: CRUCE DE VARILLAS, CIMBRA COMUN, COLADO, VIBRADO, DESCIMBRADO, COLADO MONOLITICO PREFERENTEMENTE. | ML | 19.25 |  | 0
CMN018 | CADENA DE DESPLANTE DE 14X25 CMS. (CD1) PARA CONECTAR CON CEJA PERIMETRAL, CON CONCRETO F'C=200 KG/CM2, ARMADO CON 4 VAR. DE 3/8", EST. DE 1/4" @ 20 CMS., BASTONES DE ACERO No. 2 DE 45 CM. DE LARGO, A CADA 20 CM. INCLUYE: CRUCE DE VARILLAS, CIMBRA COMUN, COLADO, VIBRADO, DESCIMBRADO, COLADO MONOLITICO PREFERENTEMENTE. | ML | 19.4 |  | 0
CMN019 | CADENA DE DESPLANTE DE 14X15 CMS. EN PUERTAS, CON CONCRETO F'C=200 KG/CM2, ARMADO CON 4 VAR. DE 3/8", EST. DE 1/4" @ 20 CMS. INCLUYE: CRUCE DE VARILLAS, CIMBRA COMUN, COLADO, VIBRADO, Y DESCIMBRADO. | ML | 1 |  | 0
| TOTAL DE CIMENTACIÓN |  |  |  | 0
CAP-02 | CAPITULO 02.- ESTRUCTURA
ETA001 | CIMBRA EN COLUMNAS Y MUROS (MC) ACABADO APARENTE, CON CIMBRA FILM 18X1.22X2.44, ACABADO LISO, INCLUYE: HABILITADO, CIMBRADO, DESCIMBRADO, CHAFLANES U OCHAVOS, RETIRO DE SOBRANTES, REBABEO, RESANES, ELEVACIONES HASTA UNA ALTURA DE 9.00 MT., DEBERA USAR ESCUADRA Y PLOMO, TRABAJO TERMINADO, ACABADO LISTO PARA RECIBIR SELLADOR Y PINTURA. | M2 | 169.96 |  | 0
ETA002 | CIMBRA EN TRABES (RECTAS Y CURVAS), ENTREPISO Y AZOTEA, ACABADO APARENTE, CON CIMBRA FILM 18X1.22X2.44, ACABADO LISO, INCLUYE: CHAFLANES U OCHAVOS, GOTEROS, FRENTES, CIMBRADO, DESCIMBRADO, ANDAMIOS, Y ELEVACIONES HASTA 9.00 MTS., RETIRO DE SOBRANTES, REBABEO, RESANES., DEBERA USAR ESCUADRA, NIVELES, Y PLOMO, TRABAJO TERMINADO, ACABADO LISTO PARA RECIBIR SELLADOR Y PINTURA. | M2 | 171.41 |  | 0
ETA003 | CIMBRA PARA LOSAS DE ENTREPISO, AZOTEA Y RAMPAS, ACABADO APARENTE, CON TRIPLAY DE PINO DE 16 A 18 MM., INCLUYE: CHAFLANES U OCHAVOS, GOTEROS Y FRENTES, CIMBRADO, DESCIMBRADO, ANDAMIOS, Y ELEVACIONES HASTA 9.00 MTS., REBABEO, RESANES, TRABAJO TERMINADO. | M2 | 287.99 |  | 0
ETA004 | CIMBRA PARA LOSAS EN VOLADO Y DE DOBLE ALTURA, ACABADO APARENTE CON TRIPLAY DE PINO DE 16 A 18 MM., INCLUYE: CHAFLANES U OCHAVOS, GOTERO Y FRENTES, CIMBRADO Y DESCIMBRADO, ELEVACIONES HASTA 9.00 MTS., RETIRO DE RESIDUOS, Y RESANES., TRABAJO TERMINADO.. | M2 | 39.59 |  | 0
ETA005 | SUMINISTRO, HABILITADO, ARMADO Y COLOCACION DE ACERO DE REFUERZO DIAM.#3 FY= 4200 KG/CM2 EN ESTRUCTURA, EN PLANTA BAJA Y ALTA, TERMINACION DE VARILLA EN AZOTEA CON ESCUADRA DE 0.50 CM., ELEVACIONES HASTA UNA ALTURA DE 9.00 MT. INCLUYE: ANCLAJES, TRASLAPES, SILLETAS, GANCHOS, ESCUADRAS, DESPERDICIOS, PRUEBAS DE LABORATORIO, LIMPIEZA Y RETIRO DE SOBRANTES, VER ESPECIFICACIONES EN PLANOS ESTRUCTURALES. | KG | 3773.74 |  | 0
ETA006 | SUMINISTRO, HABILITADO, ARMADO Y COLOCACION DE ACERO DE REFUERZO DIAM.#4 FY= 4200 KG/CM2 EN ESTRUCTURA, EN PLANTA BAJA Y ALTA, TERMINACION DE VARILLA EN AZOTEA CON ESCUADRA DE 0.50 CM., ELEVACIONES HASTA UNA ALTURA DE 9.00 MT. INCLUYE: ANCLAJES, TRASLAPES, SILLETAS, GANCHOS, ESCUADRAS, DESPERDICIOS, PRUEBAS DE LABORATORIO, LIMPIEZA Y RETIRO DE SOBRANTES, VER ESPECIFICACIONES EN PLANOS ESTRUCTURALES. | KG | 833.2 |  | 0
ETA007 | SUMINISTRO, HABILITADO, ARMADO Y COLOCACION DE ACERO DE REFUERZO DIAM.#5 FY= 4200 KG/CM2 EN ESTRUCTURA, EN PLANTA BAJA Y ALTA, TERMINACION DE VARILLA EN AZOTEA CON ESCUADRA DE 0.50 CM., ELEVACIONES HASTA UNA ALTURA DE 9.00 MT. INCLUYE: ANCLAJES, TRASLAPES, SILLETAS, GANCHOS, ESCUADRAS, DESPERDICIOS, PRUEBAS DE LABORATORIO, LIMPIEZA Y RETIRO DE SOBRANTES, VER ESPECIFICACIONES EN PLANOS ESTRUCTURALES. | KG | 1805.94 |  | 0
ETA008 | SUMINISTRO, HABILITADO, ARMADO Y COLOCACION DE ACERO DE REFUERZO DIAM.#6 FY= 4200 KG/CM2 EN ESTRUCTURA, EN PLANTA BAJA Y ALTA, TERMINACION DE VARILLA EN AZOTEA CON ESCUADRA DE 0.50 CM., ELEVACIONES HASTA UNA ALTURA DE 9.00 MT. INCLUYE: ANCLAJES, TRASLAPES, SILLETAS, GANCHOS, ESCUADRAS, DESPERDICIOS, PRUEBAS DE LABORATORIO, LIMPIEZA Y RETIRO DE SOBRANTES, VER ESPECIFICACIONES EN PLANOS ESTRUCTURALES. | KG | 2681.58 |  | 0
ETA009 | CONCRETO HECHO EN OBRA F'C=250 KG/CM² EN ESTRUCTURA (COLUMNAS, MUROS, RAMPAS, LOSAS), T.M.A. 3/4", REVENIMIENTO DE 12 +- 3.5 CMS., INCLUYE: COLADO, VIBRADO Y CURADO, PRUEBAS DE LABORATORIO (MUESTRA DE 4 CILINDROS), UNA MUESTRA POR CADA 12 M3, MINIMO 1 MUESTRA POR 6 M3., ELEVACIONES HASTA UNA ALTURA DE 9.00 MT. | M3 | 75.33 |  | 0
| TOTAL DE ESTRUCTURA |  |  |  | 0
CAP-03 | CAPITULO 03. ALBAÑILERIA
ABA001 | MURO COMUN DE TABIQUE ROJO RECOCIDO DE 14 CM. DE ESPESOR (RECTO O CURVO) CON TABIQUE DE 5X14X28 CMS., A PLOMO, ASENTADO CON MEZCLA DE CEMENTO-MORTERO-ARENA, PROP. 1/2:1:4 1/2, EN PLANTA BAJA, ALTA, Y MUROS A DOBLE ALTURA, INCLUYE: ANDAMIOS Y ELEVACIONES HASTA UNA ALTURA DE 9.00 MTS., LIMPIEZA Y RETIRO DE SOBRANTES FUERA DE LA OBRA. | M2 | 110.65 |  | 0
ABA002 | CASTILLOS DE CONCRETO TIPO K1 DE 14x20 CM. F'C=200 KG/CM2, ARMADO CON 4 VARS Ø 3/8", ESTRIBOS DE Ø1/4" ES=6@10, TC=@20 EI=6@10CMS., EN PLANTA BAJA Y ALTA, INCLUYE: ANCLAJES, CRUCE DE VARILLAS, ESTRIBOS EN NODOS, CIMBRADO COMUN, COLADO, VIBRADO, DESCIMBRADO, ANDAMIOS Y ELEVACIONES HASTA UNA ALTURA DE 9.00 MT. | ML | 79.5 |  | 0
ABA003 | CADENA DE CERRAMIENTO CCi, CONCRETO F'C=200KG/CM2, DE 14X6 CMS., ARMADA CON 2 VAR. DE 3/8" Y GRAPAS DEL No.2 @ 20 CMS. INCL. CIMBRA COMUN,COLADO, DESCIMBRADO Y CRUCES DE VARILLAS, VER DETALLE EN PLANO ESTRUCTURAL. | ML | 84.3 |  | 0
ABA004 | CADENA (MV) DE CONCRETO F`C=200 KG/CM2, DE 10X14 CM. ARMADO CON 2 VARILLAS DE 3/8", GRAPAS # 2 @ 20 CM., INCLUYE: CIMBRA COMUN, COLADO, DESCIMBRADO, CRUCES DE VARILLAS, ANCLAJE DE VARILLAS A CASTILLOS, VER DETALLE EN PLANO ESTRUCTURAL. | ML | 44.84 |  | 0
ABA005 | JUNTA CONSTRUCTIVA EN MUROS-COLUMNAS Y MURO-LOSA, CON CANAL DE LAMINA GALVANIZADA CAL. 18 (2.5X15X2.5 CM. DE DESARROLLO) Y POLIESTIRENO DE 15 CMS. DE ANCHO Y 2.5 CMS. DE ESPESOR, PREVIA APLICACION DE PRIMER ANTICORROSIVO, FIJAR A COLUMNA, MURO O LOSA CON TAQUETES Y TORNILLOS DE FIJACION DE 1/4" A CADA 50 CMS. EN NIVEL 1 Y 2, INCLUYE: PRIMER, PINTURA ESMALTE ANTICORROSIVA (PREVIO APLANADO, RETIRO DE RESIDUOS Y LIMPIEZA), COLOR INDICADO EN OBRA, LIMPIEZA Y RETIRO DE SOBRANTES FUERA DE LA OBRA. | ML | 73.5 |  | 0
ABA006 | APLANADO EN MUROS DE TABIQUE Y DE CONCRETO, TERMINADO FINO, CON MEZCLA DE CEMENTO-CAL-ARENA, PROP. 1:1/4:4 A PLOMO Y REGLA, CON LLANA DE MADERA, EN PLANTA BAJA Y ALTA, INCLUYE: ANDAMIOS Y ELEVACIONES A UNA ALTURA DE 9.00 MT., REMATES, BOQUILLAS, RECORTE DE APLANADO PARA ZOCLO, PICADO DE ELEMENTOS DE CONCRETO PARA MEJOR ADHERENCIA Y ADHITIVO PARA UNIR CONCRETO VIEJO CON NUEVO, HERRAMIENTA, MATERIALES, MANO DE OBRA, LIMPIEZA Y RETIRO DE SOBRANTES FUERA DE LA OBRA, TERMINADO LISO O RAYADO FINO CON ESPONJA. | M2 | 133.8 |  | 0
ABA007 | APLANADO FINO DE 3 CM. DE ESPESOR EN MUROS DE TABIQUE REFORZADO CON MALLA ELECTROSOLDADA 6-6/8-8, ANCLADA A CASTILLOS Y TRABES CON CLAVO DE 1 1/2" A CADA 45 CM. EN TODA LA SUPERFICIE DEL MURO, CON MORTERO CEMENTO-CAL-ARENA, PROP. 1:1/4:4 A PLOMO Y REGLA, CON LLANA DE MADERA, EN NIVEL DE MURETE DE ENRASE, EN PLANTA BAJA Y ALTA, INCLUYE: ANDAMIOS Y ELEVACIONES A UNA ALTURA DE 9.0 MT., REMATES, BOQUILLAS, RECORTE DE APLANADO PARA ZOCLO, HERRAMIENTA, MATERIALES Y MANO DE OBRA, LIMPIEZA Y RETIRO DE SOBRANTES FUERA DE LA OBRA. TERMINADO RAYADO CON ESPONJA. | M2 | 143.69 |  | 0
ABA008 | ESTRADO EN PLANTA BAJA DE 6.70 X 1.30 MTS. DE ANCHO Y 0.20 MTS DE ALTURA, INCLUYE: EXCAVACION, PLANTILLA, RELLENO Y COMPACTACION, MURETE DE TABIQUE DE CONCRETO (10X14X28) ASENTADO CON MORTERO CEM-ARENA PROP.: 1:4 (2 HILADAS), RODAPIE DE CONCRETO F'C=150 KG/CM2, DE 15X25 CMS. ARMADO CON 4 VAR. #3, Y ESTRIBOS DEL #. 2, @ 15 CMS. (DESARROLLO DE 1.40 MT.), VER DETALLE, INCLUYE: COLADO, VIBRADO, CURADO, CIMBRADO COMUN Y DESCIMBRADO, FORJADO Y CIMBRADO DE NARIZ DE 7X10 CMS. ACABADO APARENTE, FIRME DE CONCRETO F'C=150 KG/CM2, REFORZADO CON MALLA ELECTROSOLDADA 6-6/10-10, ACABADO RUSTICO PARA RECIBIR LOSETA. | PZAS | 1 |  | 0
ABA009 | ESTRADO EN PLANTA ALTA DE 6.70 X 1.30 MTS. DE ANCHO Y 0.20 MTS DE ALTURA, INCLUYE: RODAPIE DE CONCRETO F'C=150 KG/CM2, DE 15X25 CMS. ARMADO CON 4 VAR. #3, Y ESTRIBOS DEL #. 2, @ 15 CMS. (DESARROLLO DE 1.40 MT.), VER DETALLE, INCLUYE: RELLENO Y COMPACTACION, COLADO, VIBRADO, CURADO, CIMBRADO Y DESCIMBRADO, FORJADO Y CIMBRADO DE NARIZ DE 7X10 CMS. ACABADO APARENTE, FIRME DE CONCRETO F'C=150 KG/CM2, REFORZADO CON MALLA ELECTROSOLDADA 6-6/10-10, ACABADO RUSTICO PARA RECIBIR LOSETA. | PZAS | 1 |  | 0
ABA010 | FIRME DE CONCRETO F'C= 150 KG/CM2, DE 8 CMS. DE ESPESOR, REFORZADO CON MALLA ELECTROSOLDADA 6/6-10-10, INCLUYE: CANALON DE BAÑOS, COMPACTACIÓN, TRAZO, NIVELACIÓN, CIMBRADO, DESCIMBRADO, Y MAESTRADO, LIMPIEZA Y RETIRO DE SOBRANTES FUERA DE LA INSTITUCION. | M2 | 125.99 |  | 0
ABA011 | PISOS Y BANQUETAS DE CONCRETO F'C= 150 KG/CM2 REFORZADO CON MALLA ELECTROSOLDADA 6x6-10x10 DE 10 CM. DE ESPESOR, INCLUYE: NIVELACION Y COMPACTACION, ACABADO RAYADO CON ESCOBA, EN LOSAS DE 3.00 X 2.00 MTS. MAXIMO, JUNTA FRIAS ACABADAS CON VOLTEADOR, SE DEBERÁ AGREGAR 100 GRS DE FIBRA SINTETICA FESTER POR CADA SACO DE CEMENTO, LIMPIEZA Y RETIRO DE SOBRANTES. | M2 | 49.59 |  | 0
ABA012 | SOBRE FIRME DE CONCRETO F'C= 150 KG/CM2 REFORZADO CON MALLA ELECTROSOLDADA 6x6-10x10 DE 6 CM. DE ESPESOR, APLICACIÓN DE ADHESIVO PARA CONCRETO (FESTER) EN PLANTA ALTA, INCLUYE: FRONTERAS, ACABADO RAYADO CON ESCOBA, JUNTA FRIAS ACABADAS CON VOLTEADOR, SE DEBERÁ AGREGAR 100 GRS DE FIBRA SINTETICA FESTER POR CADA SACO DE CEMENTO, LIMPIEZA Y RETIRO DE SOBRANTES. | M2 | 27.14 |  | 0
ABA013 | CEJA DE CONCRETO F'C= 150 KG/CM2., DE 30-45 CM. DE ANCHO, Y 10 CM. DE ESPESOR, ARMADA CON 3 VAR. #3, INCLUYE: CIMBRADO, DESCIMBRADO, COLADO, ACABADO RAYADO CON ESCOBA, LIMPIEZA Y RETIRO DE SOBRANTES FUERA DE LA OBRA. | ML | 24.92 |  | 0
ABA014 | SUMINISTRO Y COLOCACION DE IMPERMEABILIZANTE EN FRIO, APLICACION DE SELLADOR TAPA POROS CON IMPERCOAT PRIMARIO SL, 2 CAPAS DE MEMBRANA QUIMIFLEX INTERCALADAS, Y 4 Ó LAS CAPAS NECESARIAS DE IMPERMEABILIZANTE IMPERCOAT S-40 N DE IMPERQUIMIA, ( 2da: CAPA DE MEMBRANA EN SENTIDO CONTRARIO DE LA 1a.), TERMINADA CON ARENA CERNIDA, LISTO PARA RECIBIR TEJA MEDIA CAÑA, INCLUYE; BARRIDO DEL AREA, TRASLAPES, CHAFLANES, MATERIAL, ELEVACIONES HASTA UNA ALTURA DE 7.00 MT., MANO DE OBRA, HERRAMIENTAS, LIMPIEZA DEL AREA Y RETIRO DE SOBRANTES FUERA DE LA OBRA. | M2 | 200.83 |  | 0
ABA015 | SUMINISTRO Y COLOCACION DE TEJA MEDIA CAÑA INDUSTRIALIZADA DE BARRO DE 0.15X0.30 MTS., COLOCADA CON CEMENTO-ARENA 1:5, INCLUYE: MATERIAL, MANO DE OBRA, ACARREOS, CORTES, ANDAMIOS Y ELEVACIONES A UNA ALTURA DE 9.00 M., Y LIMPIEZA DEL AREA DE TRABAJO, Y TODO LO NECESARIO PARA SU CORRECTA EJECUCION | M2 | 202.5 |  | 0
ABA016 | DEMOLICION DE LOSA DE AZOTEA DE 12 CMS DE ESPESOR POR MEDIOS MANUALES A UNA ALTURA DE 6.00 MTS INCLUYE: MANO DE OBRA, EQUIPO Y HERRAMIENTA, RETIRO DE MATERIAL FUERA DE LA OBRA Y TODO LO NECESARIO PARA SU CORRECTA EJECUCION | ML | 9 |  | 0
ABA017 | GUARNICION DE CONCRETO DE 40 CM. DE ALTURA, 20 CM. DE BASE Y 15 CM. DE CORONA, DE CONCRETO HIDRAULICO HECHO EN OBRA, F'C=150 KG/CM2. REFORZADO CON ALAMBRON DE 35 CMS. DE DESARROLO, A CADA 20 CMS. DE SEPARACION, Y UNA VARILLA DE 3/8" EN EL AREA DE LA NARIZ, VER PLANO, INCLUYE: CIMBRADO Y DECIMBRADO, MATERIAL, MANO DE OBRA, EQUIPO, HERRAMIENTA, LIMPIEZA Y RETIRO DE SOBRANTES FUERA DE LA OBRA. | ML | 18.55 |  | 0
| TOTAL DE ALBAÑILERÍA |  |  |  | 0
CAP-04 | CAPITULO 4.- HERRERÍA
HCA001 | SUMINISTRO Y COLOCACION DE BARANDAL METALICO PARA PASILLO DE 17.72 MT. (16.20+1.52 MT.) DE LARGO, Y 1.00 M. DE ALTURA, CON TUBO DE ACERO DE 4" CED. 30., 5 POSTES DE 4" CED. 30., 11 MARCOS PARA ACRILICO CON TUBO DE 1 1/2" CED. 30, Y ANGULO DE 1"x1"x3/16"., REDONDO DE 1/2"., 5 PLACAS DE ACERO PARA RECIBIR POSTES DE 0.20 X 0.20 MTS. DE 1/2" DE ESPESOR; ACABADO CON PRIMER Y PINTURA ANTICORROSIVA (COLOR DEFINIDO EN OBRA), VER DETALLES EN PLANOS. | LOTE | 1 |  | 0
| TOTAL DE HERRERÍA |  |  |  | 0
CAP-05 | CAPITULO 05.- INSTALACIONES ELECTRICA Y DE RED
IER001 | SALIDA DE ALUMBRADO EN MURO-LOSA MACIZA, EN PLANTA BAJA Y ALTA, CON CAJA DE REGISTRO GALVANIZADA Y TUBO CONDUIT PVC TIPO PESADO DE 13 MM (3.50 M), 19 MM (1.00 M), Y 25 MM (0.50 M), INCLUYE; RANURAS, RESANES, CURVAS, CONECTORES, PRUEBAS, LIMPIEZA DE LA DUCTERIA, COLOCACION DE GUIA CON ALAMBRE GALVANIZADO CAL. 18, Y TODO LO NECESARIO PARA SU CORRECTA EJECUCION. (VER PLANO ELECTRICO). | SAL. | 29 |  | 0
IER002 | APAGADOR SENCILLO CON CAJA DE REGISTRO GALVANIZADA Y TUBO CONDUIT PVC TIPO PESADO DE 13 MM. (8.00 ML), INCLUYE; CURVAS, CONECTORES, RANURAS, RESANES, PERFILADO DE CAJAS Y CHALUPAS A PLOMO Y ESCUADRA, ACABADO FINO, LIMPIEZA DE DUCTERIA Y CAJAS O CHALUPAS, PRUEBAS, COLOCACION DE GUIA CON ALAMBRE GALVANIZADO CAL. 18, Y TODO LO NECESARIO PARA SU BUEN FUNCIONAMIENTO, (VER PLANO ELECTRICO). | SAL | 4 |  | 0
IER003 | SALIDA DE CONTACTO EN PLANTA BAJA Y ALTA, CON CAJA DE REGISTRO GALVANIZADA Y TUBO CONDUIT PVC TIPO PESADO DE 13 MM. (0.50 M), 19 MM. (1.50 M), Y 25 MM. (1.00 M)., INCLUYE; CURVAS, CONECTORES, EXCAVACION, RELLENO, RANURAS, RESANES, PERFILADO DE CAJAS Y CHALUPAS A PLOMO Y ESCUADRA, ACABADO FINO, LIMPIEZA DE DUCTERIA, CAJAS Y/O CHALUPAS, PRUEBAS, COLOCACION DE GUIA CON ALAMBRE GALVANIZADO CAL. 18, Y TODO LO NECESARIO PARA SU BUEN FUNCIONAMIENTO, VER DISTACIAS Y ESPECIFICACIONES EN PLANO ELECTRICO. | SAL. | 64 |  | 0
IER004 | SALIDA O REGISTRO PARA RED DE CONDUCCION DE DATOS A 40 CM SOBRE NPT, Y CAMARAS DE VIGILANCIA A 2.40 MT. DEL NPT., EN PLANTA BAJA Y ALTA, CON CAJA DE REGISTRO GALVANIZADA Y SOBRETAPA DE 13, 19 Y 25 MM. TUBO CONDUIT PVC TIPO PESADO DE 13 MM. (2.00 ML), 19 MM. (2.00 ML), 25 MM. (1.50 ML), 38 MM. (0.50 ML), INCLUYE; RANURAS, RESANES, PERFILADO DE CAJAS Y CHALUPAS A PLOMO Y ESCUADRA, ACABADO FINO, LIMPIEZA DE DUCTERIA, CAJAS Y/O CHALUPAS, ASI COMO CURVAS, CONECTORES, PRUEBAS, COLOCACION DE GUIA CON ALAMBRE GALVANIZADO CAL. 18, Y TODO LO NECESARIO PARA SU CORRECTA EJECUCION, VER DISTANCIAS EN PLANOS. | SAL. | 60 |  | 0
IER005 | SUMINISTRO Y COLOCACION DE REGISTRO TELEFONICO 30X30X13, CON BISAGRA (REG30X30X13), INCLUYE: MATERIAL, MANO DE OBRA, EQUIPO, HERRAMIENTA Y TODO LO NECESARIO PARA SU CORRECTA EJECUCION. | PZA | 4 |  | 0
IER006 | SALIDA DE VOZ Y DATOS (CAÑON), POR MURO Y LOSA, CON TUBO CONDUIT PVC TIPO PESADO (8.00 ML), Y CAJA DE REGISTRO GALVANIZADO DE 32 MM., DEBERA USAR PLOMO, ESCUADRA, INCLUYE; RANURAS, RESANES, LIMPIEZA DE DUCTERIA, CAJAS Y/O CHALUPAS, CURVAS, CONECTORES, PRUEBAS, COLOCACION DE GUIA CON ALAMBRE GALVANIZADO CAL. 18, Y TODO LO NECESARIO PARA SU CORRECTA EJECUCION, VER DISTANCIAS EN PLANOS. | SAL. | 2 |  | 0
| CAPITULO 05.- TOTAL INSTALACION ELECTRICA Y DE RED |  |  |  | 0
| SUB TOTAL |  |  |  | 0
| 16 % I.V.A |  |  |  | 0
| TOTAL PRESUPUESTO |  |  |  | 0