## CATALOGO CEDGE PARA LICITACION
UNIVERSIDAD DE LA SIERRA SUR
OBRA: | CONSTRUCCIÓN DEL CENTRO DE DESARROLLO GUBERNAMENTAL Y EMPRESARIAL, (PRIMERA ETAPA)
DESCRIPCIÓN: | EL PROYECTO "CONSTRUCCIÓN DEL CENTRO DE DESARROLLO GUBERNAMENTAL Y EMPRESARIAL (PRIMERA ETAPA)", CONTARA CON LAB. DE DESARROLLO ORGANIZACIONAL, LAB. DE FORMULACIÓN Y EVALUACIÓN DE PROYECTOS, SANITARIOS, CUARTO DE RED, CUARTO DE SERV. GENERALES, RECEPCIÓN, ESCALERA Y VESTÍBULO EN PLANTA BAJA (415.07 M2), Y LAB. DE SISTEMAS DE INFORMACIÓN GEOGRÁFICA, SALÓN DE CABILDO, LAB. DE MEDIOS AUDIOVISUALES, CUBÍCULO, ESCALERA Y VESTÍBULO EN PLANTA ALTA (421.80 M2), CON UN TOTAL DE 836.87 M2. DE CONSTRUCCIÓN, LOS TRABAJOS CONTEMPLAN LAS FASES DE PRELIMINARES, CIMENTACIÓN, ESTRUCTURA, ALBAÑILERÍA, E INSTALACIONES, DESARROLLADOS DE LA SIGUIENTE MANERA., LOS PRELIMINARES A BASE DE LIMPIEZA Y DESPALME (415.07 M2), LA CIMENTACIÓN A BASE DE ZAPATAS CORRIDAS Y CONTRA TRABES DE CONCRETO ARMADO (415.07 M2), ESTRUCTURA CONFORMADA POR COLUMNAS, MUROS, TRABES, LOSA DE CONCRETO ARMADO Y CUBIERTA CON ESTRUCTURA METÁLICA (836.87 M2)., ALBAÑILERÍA CON MUROS DE TABIQUE ROJO, CASTILLOS, CADENAS, APLANADO FINO, FIRME DE CONCRETO, FALSO PLAFÓN E IMPERMEABILIZANTE (836.87 M2), VENTANAS Y PUERTAS DE ALUMINIO ANODIZADO NATURAL DE 2" Y 3" CON CRISTAL FILTRA SOL (37.00 PZAS), MAMPARAS DIVISORIAS DE ALUMINIO BLANCO (7.00 PZAS), BARANDAL DE ACERO INOXIDABLE (9.65 ML), SALIDAS DE LUMINARIAS, CONTACTOS, APAGADORES, RED Y ALARMAS, CON DUCTERIA CONDUIT PVC DE 13, 19 Y 25 MM. (1458 ML), SALIDAS SANITARIAS CON TUBO DE PVC SANITARIO REFORZADO DE 2" Y 4" (134.00 ML) Y SALIDAS HIDRÁULICAS CON TUBERÍA DE COBRE DE 13, 25, 28 MM. (60 ML), AL FINALIZAR EL PROYECTO SE TENDRÁ UNA OBRA GRIS, LISTA PARA RECIBIR ACABADOS EN UNA ETAPA FINAL.
PARTIDAS |  |  |  |  | TOTAL
| CAPITULO 01. CIMENTACION |  |  |  | 0
| CAPITULO 02. ESTRUCTURAS |  |  |  | 0
| CAPITULO 03. ALBAÑILERIA |  |  |  | 0
| CAP. 04 HERRERIA, ALUMINIO, Y ACERO INOXIDABLE |  |  |  | 0
CAPITULO 05. INSTALACIONES
| A).-INSTALACION ELECTRICA |  |  |  | 0
| B) INST. RED DE DATOS, SISTEMA DE ALARMAS, SONIDO, Y VIDEO VIGILANCIA |  |  |  | 0
| C) INSTALACION HIDRAULICA - SANITARIA |  |  |  | 0
|  |  | S U B T O T A L |  | 0
|  |  | 16 % I. V. A. |  | 0
|  |  | T O T A L |  | 0
UNIVERSIDAD DE LA SIERRA SUR
OBRA: CONSTRUCCIÓN DEL CENTRO DE DESARROLLO GUBERNAMENTAL Y EMPRESARIAL, (PRIMERA ETAPA)
DEPENDENCIA: UNIVERSIDAD DE LA SIERRA SUR
UBICACIÓN: GUILLERMO ROJAS MIJANGOS S/N, ESQ. AV. UNIVERSIDAD, COL. CIUDAD UNIVERSITARIA, MIAHUATLÁN DE PORFIRÍO DÍAZ, OAX.
CATALOGO DE CONCEPTOS
CLAVE | DESCRIPCION DE CONCEPTO | UNIDAD | CANTIDAD | P. U. | IMPORTE
CAP-01 | CAPITULO 01.-CIMENTACIÓN
1000 | LIMPIEZA TRAZO Y NIVELACION DEL AREA DE EDIFICIO. | M2 | 535.92 |  | 0
1001 | EXCAVACION A CIELO ABIERTO EN MATERIAL TIPO B, POR MEDIOS MECANICOS, A UNA PROFUNDIDAD PROMEDIO DE 1.60 MT., VER DIMENSIONES EN PLANOS, ACARREO DEL MATERIAL EN CAMION VOLTEO A 1KM. FUERA DE LA INSTITUCION, INCLUYE: RECORTE DE TALUD, TRASPALEOS, CARGA Y DESCARGA POR MEDIOS MECÁNICOS Y LO NECESARIO PARA SU CORRECTA EJECUCIÓN. | M3 | 428.74 |  | 0
1002 | SUMINISTRO Y RELLENO DE MATERIAL INERTE, CALIDAD SUB BASE, COMPACTADO CON RODILLO VIBROCOMPACTADOR CON CAPACIDAD DE 12 TON., EN CAPAS DE 30 CM DE ESPESOR. AL 95% DE SU P.V.S., HUMEDAD HOMOGENEA HECHA CON MAQUINARIA, HASTA FORMAR UNA PLATAFORMA DE 0,50 A 0.70 MT. DE ALTURA, INCLUYE: ACARREO MANUAL O CON MAQUINARIA A UNA DISTANCIA DE 30 MT. DENTRO DE OBRA, EXTRACCION DE 5 MUESTRAS POR CADA CAPA, PRESENTAR PRUEBAS DE LABORATORIO DE LA COMPACIDAD,. | M3 | 428.74 |  | 0
1003 | EXCAVACIÓN EN CEPAS, MAXIMO A 2,00 MT DE PROFUNDIDAD, POR MEDIOS MECANICOS, EN TERRENO TIPO "B", PROFUNDIDAD INDICADA EN OBRA, VER DIMENSIONES EN PLANOS, INCLUYE: AFINE DE TALUD, TRASPALEO, ACARREO DEL MATERIAL NO UTIL, PRODUCTO DE LA EXCAVACION A 1 KM. FUERA DE LA INSTITUCION. | M3 | 172.44 |  | 0
1004 | EXCAVACIÓN MANUAL EN CEPAS EN TERRENO TIPO "B", PROFUNDIDAD INDICADA EN OBRA, ., VER DIMENSIONES EN PLANOS, INCLUYE: AFINE DE TALUD, TRASPALEO, RETIRO DE MATERIAL NO UTIL A 1 KM. FUERA DE LA OBRA. | M3 | 11.62 |  | 0
1005 | CAPA DE BASE HIDRAULICA PROPORCION 70-30, HECHA CON GRAVA DE 3/4" A 1" (70%) Y MATERIAL INERTE DE BANCO (30%) SE DEBE CONSIDERAR PARA ESTE TRABAJO: MEZCLAS, AGUA, PRUEBAS DE LABORATORIO 95 % DE SU PRUEBA A ASHTO MODIFICADA 2 CAPAS, RETIRO DE CAÍDOS EN EXCAVACIÓN, ACARREOS HORIZONTALES Y VERTICALES HASTA EL ÁREA DE SU COLOCACIÓN, SUMINISTRO, COLOCACIÓN, DISTRIBUCIÓN Y NIVELACIÓN, MATERIALES, MANO DE OBRA, HERRAMIENTA, EQUIPO, ACOPIO Y RETIRO DE DESPERDICIOS A TIRO AUTORIZADO Y LIMPIEZA DE LA ZONA DE TRABAJO. | M3 | 71.85 |  | 0
1006 | SUMINISTRO Y RELLENO DE MATERIAL DE BANCO EN CEPAS CON BAILARINA Y AGUA, EN CAPAS DE 20 CM. DE ESP. AL 90% DE SU P.V.S. INCLUYE: PREVIA LIMPIEZA DE LAS AREAS, TRASPALEO, ACARREO MANUAL O CON MAQUINARIA DENTRO DE LA OBRA, EXTRACCION DE 5 MUESTRAS POR CAPA, PARA PRESENTAR PRUEBAS DE LABORATORIO DE LA COMPACIDAD, HERRAMIENTA Y MANO DE OBRA. | M3 | 326.5 |  | 0
1007 | PLANTILLA DE CONCRETO HECHO EN OBRA F'C=100 KG/CM2 DE 5 CM DE ESPESOR, VER DIMENSIONES EN PLANOS, INCLUYE; VACIADO, HERRAMIENTA, MATERIAL Y MANO DE OBRA. | M2 | 162.3 |  | 0
1008 | PLANTILLA DE CONCRETO HECHO EN OBRA F C=100KG/CM2 DE 8 CM DE ESPESOR, VER DIMENSIONES EN PLANOS, INCLUYE; VACIADO, HERRAMIENTA, MATERIAL Y MANO DE OBRA. | M2 | 12.2 |  | 0
1009 | SUMINISTRO, HABILITADO, Y ARMADO DE ACERO DE REFUERZO DIAM. #2 (ALAMBRON) FY=2530 KG/CM2, INCLUYE; TRASLAPES, SILLETAS, GANCHOS, ESCUADRAS, ANCLAJES, DESPERDICIOS, LIMPIEZA Y RETIRO DE SOBRANTES. | KG | 141.36 |  | 0
1010 | SUMINISTRO, HABILITADO Y ARMADO DE ACERO DE REFUERZO EN CIMENTACION DIAM. #3 FY=4200 KG/CM2, ANCLAJE EN CIMENTACION DE 0.40 M., ESCUADRA EN LOSA DE 0.50 CM., INCLUYE: ANCLAJES, TRASLAPES, SILLETAS, GANCHOS, ESCUADRAS, DESPERDICIOS, PRUEBAS DE LABORATORIO, LIMPIEZA Y RETIRO DE SOBRANTES, VER ESPECIFICACIONES EN PLANOS ESTRUCTURALES. | KG | 2333.31 |  | 0
1011 | SUMINISTRO, HABILITADO Y ARMADO DE ACERO DE REFUERZO EN CIMENTACION DIAM. #4 FY=4200 KG/CM2, ANCLAJE EN CIMENTACION DE 0.50 M., ESCUADRA EN LOSA DE 0.50 CM., INCLUYE: ANCLAJES, TRASLAPES, SILLETAS, GANCHOS, ESCUADRAS, DESPERDICIOS, PRUEBAS DE LABORATORIO, LIMPIEZA Y RETIRO DE SOBRANTES, VER ESPECIFICACIONES EN PLANOS ESTRUCTURALES. | KG | 2652.02 |  | 0
1012 | SUMINISTRO, HABILITADO Y ARMADO DE ACERO DE REFUERZO EN CIMENTACION DIAM. #5 FY=4200 KG/CM2, ANCLAJE EN CIMENTACION DE 0.60 M., ESCUADRA EN LOSA DE 0.50 CM., INCLUYE: ANCLAJES, TRASLAPES, SILLETAS, GANCHOS, ESCUADRAS, DESPERDICIOS, PRUEBAS DE LABORATORIO, LIMPIEZA Y RETIRO DE SOBRANTES, VER ESPECIFICACIONES EN PLANOS ESTRUCTURALES. | KG | 1207.48 |  | 0
1013 | SUMINISTRO, HABILITADO Y ARMADO DE ACERO DE REFUERZO EN CIMENTACION DIAM. #8 FY=4200 KG/CM2, ANCLAJE EN CIMENTACION DE 1.00 M., ESCUADRA EN LOSA DE 0.60 CM., INCLUYE: ANCLAJES, TRASLAPES, SILLETAS, GANCHOS, ESCUADRAS, DESPERDICIOS, PRUEBAS DE LABORATORIO, LIMPIEZA Y RETIRO DE SOBRANTES, VER ESPECIFICACIONES EN PLANOS ESTRUCTURALES. | KG | 530.14 |  | 0
1014 | CIMBRA PARA CIMENTACIÓN CON MADERA DE PINO DE 3A. ACABADO COMÚN, INCLUYE: CIMBRADO, DESCIMBRADO, RETIRO DE SOBRANTES FUERA DE LA OBRA. | M2 | 286.2 |  | 0
1015 | CONCRETO PREMEZCLADO F'C=250 KG/CM2 EN CIMENTACIÓN T.M.A. 3/4", REVENIMIENTO DE 12+- 3.5 CMS., INCLUYE; COLOCADO, VIBRADO Y CURADO, PRUEBAS DE LABORATORIO (MUESTRA DE 4 CILINDROS), UNA MUESTRA POR CADA 12 M3, MINIMO 1 MUESTRA POR 6 M3. | M3 | 48.22 |  | 0
1016 | CONCRETO HECHO EN OBRA F'C=250 KG/CM2 EN CIMENTACIÓN T.M.A. 3/4", REVENIMIENTO DE 12+- 3.5 CMS., INCLUYE; COLOCADO, VIBRADO Y CURADO, PRUEBAS DE LABORATORIO (MUESTRA DE 4 CILINDROS), UNA MUESTRA POR CADA 12 M3, MINIMO 1 MUESTRA POR 3-6 M3. | M3 | 6.6 |  | 0
1017 | CONCRETO HECHO EN OBRA F'C=100 KG/CM2 EN CIMENTACIÓN T.M.A. 3/4", REVENIMIENTO DE 12+- 3.5 CMS., INCLUYE; COLOCADO, VIBRADO Y CURADO, PRUEBAS DE LABORATORIO (UNA MUESTRA DE DOS CILINDROS DE CADA 1.50 A 3.5 M3 DE CONCRETO). | M3 | 1.5 |  | 0
1018 | MURETE DE ENRASE DE 20 CMS. DE ESPESOR, EN CIMENTACION CON TABIQUE DE CONCRETO (TIPO PESADO) DE 12X20X40 CMS. ASENTADO CON MORTERO CEM-ARENA 1:5. | M2 | 44.2 |  | 0
1019 | MURETE DE ENRASE DE 14 CMS. DE ESPESOR, EN CIMENTACION CON TABIQUE DE CONCRETO (TIPO PESADO) DE 10X14X28 CMS. ASENTADO CON MORTERO CEM-ARENA 1:5. | M2 | 10.2 |  | 0
1020 | CADENA DE DESPLANTE DE 14X25 CMS. (CD1) CON CONCRETO F'C=200 KG/CM2, ARMADO CON 4 VAR. DE 3/8", EST. DE 1/4" @ 20 CMS. INCLUYE: CRUCE DE VARILLAS, CIMBRA COMUN, COLADO, VIBRADO, DESCIMBRADO, COLADO MONOLITICO PREFERENTEMENTE. | ML | 101.53 |  | 0
1021 | CADENA DE DESPLANTE DE 14X15 CMS. EN PUERTAS, CON CONCRETO F'C=200 KG/CM2, ARMADO CON 4 VAR. DE 3/8", EST. DE 1/4" @ 20 CMS. INCLUYE: CRUCE DE VARILLAS, CIMBRA COMUN, COLADO, VIBRADO, Y DESCIMBRADO. | ML | 10.95 |  | 0
| TOTAL DE CIMENTACIÓN |  |  |  | 0
CAP-02 | CAPITULO 02.- ESTRUCTURA
2000 | CIMBRA COMÚN EN COLUMNAS Y MUROS, CON MADERA DE PINO O TRIPLAY DE PINO DE 18 MM. EN PLANTA BAJA Y ALTA, INCLUYE: HABILITADO, CIMBRADO, PLOMEADO, DESCIMBRADO, ELEVACIONES HASTA UNA ALTURA DE 9.00 MT., LIMPIEZA Y RETIRO DE SOBRANTES FUERA DE LA OBRA. | M2 | 93.47 |  | 0
2001 | CIMBRA EN COLUMNAS Y MUROS (MC) RECTAS O CURVAS, CON TRIPLAY DE PINO DE 18 MM. ACABADO FINO, INCLUYE: HABILITADO, CIMBRADO, DESCIMBRADO, CHAFLANES U OCHAVOS, ELEVACIONES HASTA UNA ALTURA DE 9.00 MT., RETIRO DE RESIDUOS, RESANES, TRABAJO TERMINADO. | M2 | 427.43 |  | 0
2002 | CIMBRA APARENTE EN TRABES (RECTAS Y CURVAS), CON TRIPLAY DE PINO DE 18 MM., INCLUYE: CHAFLANES U OCHAVOS, GOTEROS Y FRENTES, CIMBRADO, DESCIMBRADO, ANDAMIOS, Y ELEVACIONES HASTA 9.00 MTS., RETIRO DE RESIDUOS, RESANES, TRABAJO TERMINADO, UBICAR EN PLANOS TRABES RECTAS Y CURVAS. | M2 | 67.17 |  | 0
2003 | CIMBRA COMUN EN TRABES DE ENTREPISO, CON DUELAS Y TARIMAS DE PINO, INCLUYE: FRENTES, CIMBRADO, DESCIMBRADO, ANDAMIOS, Y ELEVACIONES HASTA 9.00 MTS., RETIRO DE RESIDUOS, RESANES, TRABAJO TERMINADO, UBICAR EN PLANOS TRABES RECTAS Y CURVAS. | M2 | 322.98 |  | 0
2004 | CIMBRA PARA LOSAS DE ENTREPISO, AZOTEA Y RAMPAS (RECTAS-CURVAS), ACABADO APARENTE, CON TRIPLAY DE PINO DE 18 MM., INCLUYE: CHAFLANES U OCHAVOS, GOTEROS Y FRENTES, CIMBRADO, DESCIMBRADO, ANDAMIOS, Y ELEVACIONES HASTA 8.00 MTS., REBABEO, RESANES, TRABAJO TERMINADO., UBICAR EN PLANOS LOSAS RECTAS Y CURVAS. | M2 | 515.5 |  | 0
2005 | CIMBRA PARA LOSAS EN VOLADO Y DE DOBLE ALTURA, ACABADO APARENTE CON TRIPLAY DE PINO DE 18 MM., INCLUYE: CHAFLANES U OCHAVOS, GOTERO Y FRENTES, CIMBRADO Y DESCIMBRADO., RETIRO DE RESIDUOS, Y RESANES. | M2 | 41.59 |  | 0
2006 | SUMINISTRO, HABILITADO Y ARMADO DE ACERO DE REFUERZO DE # 2 (ALAMBRON) FY=2530 KG/CM2, EN ESTRUCTURA, INCLUYE: TRASLAPES, GANCHOS. SILLETAS, ESCUADRAS, Y DESPERDICIOS, EN PLANTA BAJA Y ALTA, ELEVACIONES HASTA UNA ALTURA DE 9.00 MT., LIMPIEZA Y RETIRO DE SOBRANTES. | KG | 232.69 |  | 0
2007 | SUMINISTRO, HABILITADO Y ARMADO DE ACERO DE REFUERZO DIAM.#3 FY= 4200 KG/CM2 EN ESTRUCTURA, EN PLANTA BAJA Y ALTA, TERMINACION DE VARILLA EN AZOTEA CON ESCUADRA DE 0.50 CM., ELEVACIONES HASTA UNA ALTURA DE 10.00 MT. INCLUYE: ANCLAJES, TRASLAPES, SILLETAS, GANCHOS, ESCUADRAS, DESPERDICIOS, PRUEBAS DE LABORATORIO, LIMPIEZA Y RETIRO DE SOBRANTES, VER ESPECIFICACIONES EN PLANOS ESTRUCTURALES. | KG | 8444.7 |  | 0
2008 | SUMINISTRO, HABILITADO Y ARMADO DE ACERO DE REFUERZO DIAM.#4 FY= 4200 KG/CM2 EN ESTRUCTURA, EN PLANTA BAJA Y ALTA, TERMINACION DE VARILLA EN AZOTEA CON ESCUADRA DE 0.50 CM., ELEVACIONES HASTA UNA ALTURA DE 10.00 MT. INCLUYE: ANCLAJES, TRASLAPES, SILLETAS, GANCHOS, ESCUADRAS, DESPERDICIOS, PRUEBAS DE LABORATORIO, LIMPIEZA Y RETIRO DE SOBRANTES, VER ESPECIFICACIONES EN PLANOS ESTRUCTURALES. | KG | 6414.69 |  | 0
2009 | SUMINISTRO, HABILITADO Y ARMADO DE ACERO DE REFUERZO DIAM.#5 FY= 4200 KG/CM2 EN ESTRUCTURA, EN PLANTA BAJA Y ALTA, TERMINACION DE VARILLA EN AZOTEA CON ESCUADRA DE 0.50 CM., ELEVACIONES HASTA UNA ALTURA DE 10.00 MT. INCLUYE: ANCLAJES, TRASLAPES, SILLETAS, GANCHOS, ESCUADRAS, DESPERDICIOS, PRUEBAS DE LABORATORIO, LIMPIEZA Y RETIRO DE SOBRANTES, VER ESPECIFICACIONES EN PLANOS ESTRUCTURALES. | KG | 5133.27 |  | 0
2010 | SUMINISTRO, HABILITADO Y ARMADO DE ACERO DE REFUERZO DIAM.#6 FY= 4200 KG/CM2 EN ESTRUCTURA, EN PLANTA BAJA Y ALTA, TERMINACION DE VARILLA EN AZOTEA CON ESCUADRA DE 0.60 CM., ELEVACIONES HASTA UNA ALTURA DE 10.00 MT. INCLUYE: ANCLAJES, TRASLAPES, SILLETAS, GANCHOS, ESCUADRAS, DESPERDICIOS, PRUEBAS DE LABORATORIO, LIMPIEZA Y RETIRO DE SOBRANTES, VER ESPECIFICACIONES EN PLANOS ESTRUCTURALES. | KG | 120 |  | 0
2011 | SUMINISTRO, HABILITADO Y ARMADO DE ACERO DE REFUERZO DIAM.#8 FY= 4200 KG/CM2 EN ESTRUCTURA, EN PLANTA BAJA Y ALTA, TERMINACION DE VARILLA EN AZOTEA CON ESCUADRA DE 0.60 CM., ELEVACIONES HASTA UNA ALTURA DE 10.00 MT. INCLUYE: ANCLAJES, TRASLAPES, SILLETAS, GANCHOS, ESCUADRAS, DESPERDICIOS, PRUEBAS DE LABORATORIO, LIMPIEZA Y RETIRO DE SOBRANTES, VER ESPECIFICACIONES EN PLANOS ESTRUCTURALES. | KG | 2120.54 |  | 0
2012 | CONCRETO PREMEZCLADO F'C=250 KG/CM² EN ESTRUCTURA (LOSAS DE ENTREPISO, AZOTEA, TRABES), T.M.A. 3/4", REVENIMIENTO DE 12 +- 3.5 CMS., COLADO MONOLITICAMENTE CON TRABES Y CADENAS DE CERRAMIENTO, INCLUYE: REVENIMIENTO, BOMBEO, VIBRADO, CURADO DE 7 DIAS COMO MINIMO, PRUEBAS DE LABORATORIO (MUESTRA DE 4 CILINDROS), UNA MUESTRA POR CADA 12 M3, MINIMO 1 MUESTRA POR 6 M3., ELEVACIONES HASTA UNA ALTURA DE 9.00 MT., LIMPIEZA Y RETIRO DE SOBRANTES FUERA DE LA OBRA. | M3 | 101.5 |  | 0
2013 | CONCRETO HECHO EN OBRA F'C=250 KG/CM² EN ESTRUCTURA (COLUMNAS, MUROS, RAMPAS, LOSAS), T.M.A. 3/4", REVENIMIENTO DE 12 +- 3.5 CMS., INCLUYE: COLADO, VIBRADO Y CURADO, PRUEBAS DE LABORATORIO (MUESTRA DE 4 CILINDROS), UNA MUESTRA POR CADA 12 M3, MINIMO 1 MUESTRA POR 6 M3., ELEVACIONES HASTA UNA ALTURA DE 9.00 MT. | M3 | 58.12 |  | 0
2014 | SUMINISTRO Y COLOCACIÓN DE TRABE METÁLICA (Tm1), CON MONTEN TIPO "C" EN CAJA, DE 12" X 3 1/2", CALIBRE 10 (12MT10), DE A-500 GRADO A, ALTA RESISTENCIA, A CUALQUIER NIVEL Y GRADO DE DIFICULTAD, INCLUYE: MATERIALES, MANO DE OBRA, TRAZO, NIVELACIÓN, ACARREOS, ANDAMIOS, CORTES, PERFORACIONES, DESPERDICIOS, MANIOBRAS, SOLDADURA, PRIMER ANTICORROSIVO, THINNER, PINTURA DE ESMALTE ALQUIDÁLICO, HERRAMIENTA, EQUIPO, ELEVACIÓN DE MATERIALES, ACOPIO Y RETIRO DE DESPERDICIOS A TIRO AUTORIZADO Y LIMPIEZA DEL ÁREA DE TRABAJO. | ML | 111.2 |  | 0
2015 | SUMINISTRO Y COLOCACIÓN DE LARGUERO (L1), CON UN MONTEN TIPO "C", DE 6"X2", CALIBRE 14 (6MT14), A-500 GRADO A, DE ALTA RESISTENCIA, A CUALQUIER NIVEL Y GRADO DE DIFICULTAD, INCLUYE: MATERIALES, MANO DE OBRA, TRAZO, NIVELACIÓN, ACARREOS, ANDAMIOS, CORTES, PERFORACIONES, DESPERDICIOS, MANIOBRAS, SOLDADURA, PRIMER ANTICORROSIVO, THINNER, PINTURA DE ESMALTE ALQUIDÁLICO, HERRAMIENTA, EQUIPO, ACOPIO Y RETIRO DE DESPERDICIOS A TIRO AUTORIZADO Y LIMPIEZA DEL ÁREA DE TRABAJO. | ML | 210.72 |  | 0
2016 | SUMINISTRO Y COLOCACIÓN DE LARGUERO (L2), CON MONTEN TIPO "C" EN CAJA, DE 6"X2", CALIBRE 14 (6MT14), A-500 GRADO A, DE ALTA RESISTENCIA, A CUALQUIER NIVEL Y GRADO DE DIFICULTAD, INCLUYE: MATERIALES, MANO DE OBRA, TRAZO, NIVELACIÓN, ACARREOS, ANDAMIOS, CORTES, PERFORACIONES, DESPERDICIOS, MANIOBRAS, SOLDADURA, PRIMER ANTICORROSIVO, THINNER, PINTURA DE ESMALTE ALQUIDÁLICO, HERRAMIENTA, EQUIPO, ACOPIO Y RETIRO DE DESPERDICIOS A TIRO AUTORIZADO Y LIMPIEZA DEL ÁREA DE TRABAJO. | ML | 27 |  | 0
2017 | SUMINISTRO Y COLOCACIÓN DE CONTRA FLAMBEO (CF), DE 1.24 M., CON ANGULO DE 1"X1"X 1/8" (A-36), A CUALQUIER NIVEL Y GRADO DE DIFICULTAD, INCLUYE: MATERIALES, MANO DE OBRA, TRAZO, NIVELACIÓN, ACARREOS, ANDAMIOS, CORTES, PERFORACIONES, DESPERDICIOS, MANIOBRAS, SOLDADURA, PRIMER ANTICORROSIVO, THINNER, PINTURA DE ESMALTE ALQUIDÁLICO, HERRAMIENTA, EQUIPO, ELEVACIÓN DE MATERIALES, ACOPIO Y RETIRO DE DESPERDICIOS A TIRO AUTORIZADO Y LIMPIEZA DEL ÁREA DE TRABAJO. | PZA | 29 |  | 0
2018 | SUMINISTRO Y COLOCACIÓN DE CONTRA FLAMBEO (CF), DE 1.18 M., CON ANGULO DE 1"X1"X 1/8" (A-36), A CUALQUIER NIVEL Y GRADO DE DIFICULTAD, INCLUYE: MATERIALES, MANO DE OBRA, TRAZO, NIVELACIÓN, ACARREOS, ANDAMIOS, CORTES, PERFORACIONES, DESPERDICIOS, MANIOBRAS, SOLDADURA, PRIMER ANTICORROSIVO, THINNER, PINTURA DE ESMALTE ALQUIDÁLICO, HERRAMIENTA, EQUIPO, ELEVACIÓN DE MATERIALES, ACOPIO Y RETIRO DE DESPERDICIOS A TIRO AUTORIZADO Y LIMPIEZA DEL ÁREA DE TRABAJO. | PZA | 45 |  | 0
2019 | SUMINISTRO Y COLOCACIÓN DE CONTRA FLAMBEO (CF), DE 0.25 M., CON ANGULO DE 1"X1"X 1/8" (A-36), A CUALQUIER NIVEL Y GRADO DE DIFICULTAD, INCLUYE: MATERIALES, MANO DE OBRA, TRAZO, NIVELACIÓN, ACARREOS, ANDAMIOS, CORTES, PERFORACIONES, DESPERDICIOS, MANIOBRAS, SOLDADURA, PRIMER ANTICORROSIVO, THINNER, PINTURA DE ESMALTE ALQUIDÁLICO, HERRAMIENTA, EQUIPO, ELEVACIÓN DE MATERIALES, ACOPIO Y RETIRO DE DESPERDICIOS A TIRO AUTORIZADO Y LIMPIEZA DEL ÁREA DE TRABAJO. | PZA | 5 |  | 0
2020 | SUMINISTRO Y COLOCACIÓN DE PLACAS (PL) PARA CONEXIÓN DE TRABE METALICA CON COLUMNA (C1), HECHA CON PLACA DE ACERO DE 13 X 30 X 5/8", Y 3 ANCLAS EN "L" DE VARILLA CORRUGADA DE 5/8", DE 75 CM DE DESARROLLO C/U., AHOGADAS EN C1., VER DETALLE (CON-01), A CUALQUIER NIVEL Y GRADO DE DIFICULTAD, INCLUYE: MATERIALES, MANO DE OBRA, TRAZO, NIVELACIÓN, ACARREOS, ANDAMIOS, CORTES, PERFORACIONES, DESPERDICIOS, MANIOBRAS, SOLDADURA E-6013 DE 1/4, PRIMER ANTICORROSIVO, THINNER, PINTURA DE ESMALTE ALQUIDÁLICO, HERRAMIENTA, EQUIPO, ELEVACIÓN DE MATERIALES, ACOPIO Y RETIRO DE DESPERDICIOS A TIRO AUTORIZADO Y LIMPIEZA DEL ÁREA DE TRABAJO. | PZAS | 34 |  | 0
2021 | SUMINISTRO Y COLOCACIÓN DE CLIP DE ANGULO DE 3" X 3" X 3/16", DE 12 CM., PARA CONEXIÓN DE LARGUEROS L1 EN LA PARTE SUPERIOR DE Tm1, CON SOLDADURA DE 1/8", VER DETALLE, A CUALQUIER NIVEL Y GRADO DE DIFICULTAD, INCLUYE: MATERIALES, MANO DE OBRA, TRAZO, NIVELACIÓN, ACARREOS, ANDAMIOS, CORTES, PERFORACIONES, DESPERDICIOS, MANIOBRAS, SOLDADURA, PRIMER ANTICORROSIVO, THINNER, PINTURA DE ESMALTE ALQUIDÁLICO, HERRAMIENTA, EQUIPO, ELEVACIÓN DE MATERIALES, ACOPIO Y RETIRO DE DESPERDICIOS A TIRO AUTORIZADO Y LIMPIEZA DEL ÁREA DE TRABAJO. | PZAS | 102 |  | 0
2022 | SUMINISTRO Y COLOCACIÓN DE LAMINA MULTITECHO TERNIUM, MARCA MULTYPANEL, CUBIERTA TIPO "SÁNDWICH" COMPUESTA POR UN NÚCLEO DE ESPUMA RÍGIDA DE POLIURETANO Y DOS CARAS DE LÁMINA GALVANIZADA CAL. 26 DE 1 1/2" DE ESPESOR; LA ESPUMA TENDRÁ COMO CARACTERÍSTICA UNA DENSIDAD DE 40 KG/M3, CON UN FACTOR DE CONDUCTIVIDAD TÉRMICA DE K=0.132BTU-IN/HR-FR2-°F, COMPRESIÓN DE 1.00 KG/CM2, TENSIÓN DE 1.4 KG/CM2, TEMPERATURA DE TRABAJO DE 40-80°C, LA LÁMINA GALVANIZADA SERÁ PRE PINTADA A FUEGO POR SUS DOS LADOS CON PINTURA POLIÉSTER ESTÁNDAR, AMBAS CARAS SERÁN ADHERIDAS QUÍMICAMENTE EN FORMA CONTINUA MEDIANTE EL PROPIO NÚCLEO, PESO TEÓRICO DE 11.15 KG/M2; SE DEBERÁ CONSIDERAR PARA ESTE TRABAJO: CANALON, CABALLETE, TAPAJUNTAS PARA LARGUEROS, TAPA GOTERO, CUBRE PLACA, TORNILLOS CABEZA HEXAGONAL, (HOJAS=3 DE 2, 13 DE 9 Y 16 DE 11) ACCESORIOS DE FIJACIÓN, ARMADO, HERRAMIENTA, EQUIPO, ELEVACIÓN DE MATERIALES, DESPIECE, DESPERDICIOS, TRABAJOS A CUALQUIER ALTURA Y GRADO DE DIFICULTAD, ACOPIO Y RETIRO DE DESPERDICIOS A TIRO AUTORIZADO Y LIMPIEZA DEL ÁREA DE TRABAJO. | M2 | 299 |  | 0
| TOTAL DE ESTRUCTURA |  |  |  | 0
CAP-03 | CAPITULO 03. ALBAÑILERIA
3000 | MURO COMUN DE TABIQUE ROJO RECOCIDO DE 14 CM. DE ESPESOR (RECTO O CURVO) CON TABIQUE DE 5X14X28 CMS., A PLOMO, ASENTADO CON MEZCLA DE CEMENTO-MORTERO-ARENA, PROP. 1/2:1:4 1/2, EN PLANTA BAJA, ALTA, Y MUROS A DOBLE ALTURA, INCLUYE: ANDAMIOS Y ELEVACIONES HASTA UNA ALTURA DE 9.00 MTS., LIMPIEZA Y RETIRO DE SOBRANTES FUERA DE LA OBRA. | M2 | 593.38 |  | 0
3001 | MURO COMUN DE TABIQUE ROJO RECOCIDO DE 21 CM. DE ESPESOR CON TABIQUE DE 5X14X28 CMS., A PLOMO, ASENTADO CON MEZCLA DE CEMENTO-MORTERO-ARENA, PROP. 1/2:1:4 1/2, EN PLANTA BAJA Y ALTA, INCLUYE: ANDAMIOS Y ELEVACIONES HASTA UNA ALTURA DE 9.00 MTS., LIMPIEZA Y RETIRO DE SOBRANTES FUERA DE LA OBRA. | M2 | 5 |  | 0
3002 | CASTILLOS DE CONCRETO TIPO K0 DE 14 x 15 CM., F'C=200 KG/CM2, ARMADO CON 4 VARS Ø 3/8", ESTRIBOS DE Ø1/4" ES=6@10, TC=@20 EI=6@10CMS., EN PLANTA BAJA Y ALTA, INCLUYE: ANCLAJES, CRUCE DE VARILLAS, ESTRIBOS EN NODOS, CIMBRADO COMUN, COLADO, VIBRADO, DESCIMBRADO, ANDAMIOS Y ELEVACIONES HASTA UNA ALTURA DE 9.00 MT. | ML | 161.57 |  | 0
3003 | CASTILLOS DE CONCRETO TIPO K1 DE 14x20 CM. F'C=200 KG/CM2, ARMADO CON 4 VARS Ø 3/8", ESTRIBOS DE Ø1/4" ES=6@10, TC=@20 EI=6@10CMS., EN PLANTA BAJA Y ALTA, INCLUYE: ANCLAJES, CRUCE DE VARILLAS, ESTRIBOS EN NODOS, CIMBRADO COMUN, COLADO, VIBRADO, DESCIMBRADO, ANDAMIOS Y ELEVACIONES HASTA UNA ALTURA DE 9.00 MT. | ML | 45.75 |  | 0
3004 | CASTILLOS DE CONCRETO TIPO K2 F'C=200 KG/CM2. DE 14X25 CM. ARMADO CON 4 VARS Ø 1/2", ESTRIBOS DE Ø1/4", ES=6@10, TC=@20 EI=6@10CMS., EN PLANTA BAJA Y ALTA, INCLUYE: ANCLAJES, CRUCE DE VARILLAS, ESTRIBOS EN NODOS, CIMBRADO COMUN, COLADO, VIBRADO, DESCIMBRADO, ANDAMIOS Y ELEVACIONES HASTA UNA ALTURA DE 9.00 MT. | ML | 22.7 |  | 0
3005 | CADENA (MV) DE CONCRETO F`C=200 KG/CM2, DE 10X14 CM. ARMADO CON 2 VARILLAS DE 3/8", GRAPAS # 2 @ 20 CM., INCLUYE: CIMBRA COMUN, COLADO, DESCIMBRADO, CRUCES DE VARILLAS, ANCLAJE DE VARILLAS A CASTILLOS, VER DETALLE EN PLANO ESTRUCTURAL. | ML | 93.2 |  | 0
3006 | CADENA DE CONCRETO INTERMEDIA F'C=200 KG/CM2, DE 15X20 CMS. SOBRE PUERTAS, VENTANAS, Y EN MUROS CIEGOS AL CENTRO DE LA ALTURA TOTAL, ARMADA CON 4 VAR. DE 3/8" Y ESTRIBOS DEL No.2 @ 20 CMS. INCLUYE: CRUCE DE VARILLAS, ANCLAJE A CASTILLOS, CIMBRADO COMUN, COLADO, VIBRADO, DESCIMBRADO, ANDAMIOS Y ELEVACIONES HASTA UNA ALTURA DE 9.00 MT. | ML | 304.44 |  | 0
3007 | CADENA O DALA DE CERRAMIENTO DE 15X15 CMS., CONCRETO F'C=200 KG/CM2, EN MUROS DIVISORIOS Y PRETILES O PARAPETOS, ARMADA CON 4 VAR. DE 3/8" Y ESTRIBOS DEL No.2 @ 20 CMS. EN PLANTA BAJA, ALTA, Y AZOTEAS, INCLUYE: CRUCE DE VARILLAS, ANCLAJE A CASTILLOS, CIMBRADO COMUN, COLADO, VIBRADO, DESCIMBRADO, ANDAMIOS Y ELEVACIONES HASTA UNA ALTURA DE 9.00 MT. | ML | 5 |  | 0
3008 | JUNTA CONSTRUCTIVA EN MUROS-COLUMNAS Y MURO-LOSA, CON CANAL DE LAMINA GALVANIZADA CAL. 18 Y POLIESTIRENO DE 15 CMS. DE ANCHO Y 2.5 CMS. DE ESPESOR, FIJADA A COLUMNA O LOSA CON TAQUETES Y TORNILLOS DE FIJACION DE 1/4" A CADA 50 CMS. EN NIVEL 1 Y 2, INCLUYE: PRIMER, PINTURA ESMALTE, COLOR INDICADO EN OBRA, LIMPIEZA Y RETIRO DE SOBRANTES FUERA DE LA OBRA. | ML | 54 |  | 0
3009 | FIRME DE CONCRETO F'C= 150 KG/CM2, DE 8 CMS. DE ESPESOR, REFORZADO CON MALLA ELECTROSOLDADA 6/6-10-10, INCLUYE: COMPACTACIÓN, TRAZO, NIVELACIÓN Y MAESTRADO. LIMPIEZA Y RETIRO DE SOBRANTES. | M2 | 395.2 |  | 0
3010 | PISOS Y BANQUETAS DE CONCRETO F'C= 150 KG/CM2 REFORZADO CON MALLA ELECTROSOLDADA 6x6-10x10 DE 10 CM. DE ESPESOR, INCLUYE: NIVELACION Y COMPACTACION, ACABADO RAYADO A BROCHA, EN LOSAS DE 3.00 X 2.00 MTS. MAXIMO, JUNTA FRIAS ACABADAS CON VOLTEADOR, LIMPIEZA Y RETIRO DE SOBRANTES. | M2 | 3 |  | 0
3011 | APLANADO EN MUROS DE TABIQUE Y CONCRETO, TERMINADO FINO, CON MEZCLA DE CEMENTO-CAL-ARENA, PROP. 1:1/4:4 A PLOMO Y REGLA, CON LLANA DE MADERA, EN PLANTA BAJA Y ALTA, INCLUYE: ANDAMIOS Y ELEVACIONES A UNA ALTURA DE 9.00 MT., REMATES, BOQUILLAS, RECORTE DE APLANADO PARA ZOCLO, PICADO DE ELEMENTOS DE CONCRETO PARA MEJOR ADHERENCIA Y ADHITIVO PARA UNIR CONCRETO VIEJO CON NUEVO, HERRAMIENTA, MATERIALES, MANO DE OBRA, LIMPIEZA Y RETIRO DE SOBRANTES FUERA DE LA OBRA, TERMINADO LISO O RAYADO FINO CON ESPONJA. | M2 | 1587.86 |  | 0
3012 | APLANADO REFORZADO EN MUROS DE TABIQUE, TERMINADO FINO, CON MEZCLA DE CEMENTO-CAL-ARENA, PROP. 1:1/4:4 A PLOMO Y REGLA, CON LLANA DE MADERA, CON ELECTROMALLA 6-6-8/8, CLAVOS DE 2 1/2", EN PLANTA BAJA Y ALTA, INCLUYE: ANDAMIOS Y ELEVACIONES A UNA ALTURA DE 9.00 MT., REMATES, BOQUILLAS, HERRAMIENTA, MATERIALES, MANO DE OBRA, LIMPIEZA Y RETIRO DE SOBRANTES FUERA DE LA OBRA, TERMINADO LISO O RAYADO FINO CON ESPONJA, VER DETALLE EN PLANOS. | M2 | 36.13 |  | 0
3013 | APLANADO EN MUROS DE TABIQUE, ACABADO RUSTICO, PARA RECIBIR AZULEJO, CON MEZCLA DE CEMENTO-CAL-ARENA, PROP. 1:1/4:4 A PLOMO Y REGLA, CON LLANA DE MADERA, EN PLANTA BAJA Y ALTA, INCLUYE: ANDAMIOS Y ELEVACIONES, PICADO DE ELEMENTOS DE CONCRETO PARA MEJOR ADHERENCIA Y ADITIVO PARA UNIR CONCRETO VIEJO CON NUEVO, HERRAMIENTA, MATERIALES, MANO DE OBRA, LIMPIEZA Y RETIRO DE SOBRANTES FUERA DE LA OBRA. | M2 | 58.33 |  | 0
3014 | ACABADO FINO EN MUROS Y COLUMNAS DE CONCRETO, CON MEZCLA DE CEMENTO MULTIPLAS BLANCO (BULTO 40 KG.) Y AGUA, INCLUYE: PREVIA LIMPIEZA Y RETIRO DE RESIDUOS, ANDAMIOS, ELEVACIONES, HERRAMIENTA, MATERIALES, MANO DE OBRA, LIMPIEZA Y RETIRO DE SOBRANTES FUERA DE LA OBRA. | M2 | 495 |  | 0
3015 | ACABADO FINO EN LOSA DE AZOTEA, POSTERIOR AL COLADO, PARA RECIBIR IMPERMEABILIZANTE, CON MEZCLA DE CEMENTO-ARENA, PROP. 1:5, CON LLANA DE MADERA, INCLUYE: ANDAMIOS Y ELEVACIONES A UNA ALTURA DE 9.00 MT., HERRAMIENTA, MATERIALES, MANO DE OBRA, LIMPIEZA Y RETIRO DE SOBRANTES FUERA DE LA OBRA, TERMINADO FINO CON ESPONJA. | M2 | 165.8 |  | 0
3016 | FORJADO DE ESCALONES, CON CONCRETO F'C=250 KG/CM2., DE 30 CMS. DE HUELLA Y 18 CMS. DE PERALTE, PREPARADO PARA RECIBIR LOSETA DE CERAMICA (2 CMS.), FORJADO DE NARIZ CON CIMBRA APARENTE DE 7X5 CMS., ARMADO CON VARILLA DEL No. 3 @ 20 CMS. AMBOS SENTIDOS, INCLUYE, TRAZO, CIMBRADO Y DESCIMBRADO, VER DETALLE EN PLANOS. | ML | 34.76 |  | 0
3017 | CHAFLAN DE CONCRETO DE 10X10 CMS., CON MEZCLA DE CEMENTO, ARENA, PROP.; 1:5, ACABADO FINO PARA RECIBIR IMPERMEABILIZANTE, TRABAJO PREVIO AL APLANADO DE PRETILES EN CARA INTERIOR, INCLUYE: ANDAMIOS, ELEVACIONES, HERRAMIENTA, EQUIPO, MATERIAL Y MANO DE OBRA, LIMPIEZA Y RETIRO DE SOBRANTES FUERA DE LA OBRA, VER PLANO DE AZOTEA. | ML | 42.28 |  | 0
3018 | CHAFLAN DE CONCRETO DE SECCION VARIABLE 10X10 A 20X20 CMS. POR 4.00 M. DE LARGO, CON MEZCLA DE CEMENTO, ARENA, PROP.; 1:5, ACABADO FINO PARA RECIBIR IMPERMEABILIZANTE, TRABAJO PREVIO AL APLANADO DE PRETILES, EN CARA INTERIOR, INCLUYE: ANDAMIOS, ELEVACIONES, HERRAMIENTA, EQUIPO, MATERIAL Y MANO DE OBRA, LIMPIEZA Y RETIRO DE SOBRANTES FUERA DE LA OBRA, VER PLANO DE AZOTEA. | ML | 17 |  | 0
3019 | IMPERMEABILIZACION EN FRIO, EN AZOTEAS, CON IMPERMEABILIZANTE A3P IMPERLLANTA, REFORZADO CON A3P CUADRIMALLA 1.10X1.00, INCLUYE: RETIRO DE POLVO, IMPUREZAS Y BASURA CON AGUA Y JABON, APLICACION DE SELLADOR ELASTOMERICO A3P CON BROCHA O RODILLO, COLOCAR LA PRIMERA CAPA DE A3P CUADRIMALLA DE REFUERZO SIMULTANEAMENTE CON A3P IMPERLLANTA EN UN SOLO SENTIDO, Y CONTRARIO A LA PENDIENTE DE LA LOSA, UNA VEZ SECA LA PRIMERA CAPA APLICAR LA SEGUNDA CAPA EN DIRECCIÓN DE LA PENDIENTE DE LA LOSA., AMBAS CAPAS HOMOGENEAS Y SATURADAS, ACABADO EN COLOR TERRACOTA, INCLUYE: MATERIAL, MANO DE OBRA, DESPERDICIOS, ELEVACIONES, LIMPIEZA, RETIRO DE SOBRANTES, Y TODO LO NECESARIO PARA SU CORRECTA EJECUCION Y BUEN FUNCIONAMIENTO. | M2 | 167.8 |  | 0
3020 | MARCO EN VENTANAS DE 10 CM. DE ANCHO Y 8 CM. DE ESPESOR, A BASE DE LADRILLO ROJO RECOCIDO, MORTERO DE CEMENTO-ARENA PROP:1:4, TERMINADO APLANADO FINO, EN PLANTA BAJA Y ALTA. INCLUYE: MATERIAL, MANO DE OBRA, CIMBRADO, DECIMBRADO, EQUIPO Y HERRAMIENTA | ML | 31.8 |  | 0
3021 | REGISTRO ELÉCTRICO PARA INTERIOR DE 60 X 60 X 80 CMS. DE ALTURA, MEDIDAS INTERIORES, HECHO CON TABIQUE DE CEMENTO, TIPO PESADO DE 10X14X28 CMS. PLANTILLA DE CONCRETO SIMPLE, APLANADO INTERIOR CON MORTERO CEMENTO-ARENA PROP. 1:5, CAMA DE GRAVA DE 7 CM., TAPA HECHA CON MARCO Y CONTRAMARCO DE ANGULO DE 1"X1"X3/16, Y COLADA CON CONCRETO SIMPLE, LISTA PARA RECIBIR LOSETA DE CERÁMICA ANTIDERRAPANTE, VER DETALLE EN PLANO DE ACABADOS, INCLUYE: MATERIAL, MANO DE OBRA, HERRAMIENTA Y LIMPIEZA DEL ÁREA DE TRABAJO | PZA | 1 |  | 0
3022 | REGISTRO INTERIOR PARA EL SISTEMA DE RED DE DATOS DE 60 X 80 X 80 CMS. DE ALTURA, MEDIDAS INTERIORES , HECHO CON TABIQUE DE CEMENTO, TIPO PESADO DE 10X14X28 CMS. PLANTILLA DE CONCRETO SIMPLE, APLANADO INTERIOR CON MORTERO CEMENTO-ARENA PROP. 1:5, FIRME DE CONCRETO F'C=100 KG/CM2 DE 8 CM., TAPA HECHA CON MARCO Y CONTRAMARCO DE ANGULO DE 1"X1"X3/16, Y COLADA CON CONCRETO SIMPLE, LISTA PARA RECIBIR LOSETA DE CERAMICA ANTIDERRAPANTE, VER DETALLE EN PLANO DE ACABADOS, INCLUYE: MATERIAL, MANO DE OBRA, HERRAMIENTA Y LIMPIEZA DEL AREA DE TRABAJO | PZA | 1 |  | 0
3023 | REGISTRO INTERIOR PARA EL SISTEMA DE RED DE DATOS DE 40 X 60 X 60 CMS. DE ALTURA, MEDIDAS INTERIORES , HECHO CON TABIQUE DE CEMENTO, TIPO PESADO DE 10X14X28 CMS. PLANTILLA DE CONCRETO SIMPLE, APLANADO INTERIOR CON MORTERO CEMENTO-ARENA PROP. 1:5, FIRME DE CONCRETO F'C=100 KG/CM2 DE 8 CM., TAPA HECHA CON MARCO Y CONTRAMARCO DE ANGULO DE 1"X1"X3/16, Y COLADA CON CONCRETO SIMPLE, LISTA PARA RECIBIR LOSETA DE CERAMICA ANTIDERRAPANTE, VER DETALLE EN PLANO DE ACABADOS, INCLUYE: MATERIAL, MANO DE OBRA, HERRAMIENTA Y LIMPIEZA DEL AREA DE TRABAJO | PZA | 1 |  | 0
3024 | REGISTRO TIPO BANCA EN EXTERIOR DE 60 X 60 X 80 CM. (MEDIDAS INTERIORES) CON TABIQUE BLANCO TIPO PESADO DE 10 X 14 X 28 CM. DE 14 CMS. DE ESPESOR, JUNTEADO CON MEZCLA CEMENTO-ARENA PROP. 1:5, PLANTILLA DE CONCRETO SIMPLE, APLANADO FINO INTERIOR Y ACABADO COMUN EN EXTERIOR, CAMA DE GRAVA DE 7 CM., TAPA DE CONCRETO SIMPLE F'C= 100 KG/CM2, DE 7 CMS. DE ESPESOR, REFORZADO CON MALLA ELECTROSOLDADA 10-10/6-6, ACABADO RAYADO | PZA | 1 |  | 0
3025 | REGISTRO TIPO BANCA EN EXTERIOR PARA RED DE DATOS DE 80 X 80 X 80 CM. (MEDIDAS INTERIORES) CON TABIQUE BLANCO TIPO PESADO DE 10 X 14 X 28 CM. DE 14 CMS. DE ESPESOR, JUNTEADO CON MEZCLA CEMENTO-ARENA PROP. 1:5, FIRME DE CONCRETO F'C=100 KG/CM2 DE 8 CM., PLANTILLA DE CONCRETO SIMPLE, APLANADO FINO INTERIOR Y ACABADO COMUN EN EXTERIOR, TAPA DE CONCRETO SIMPLE F'C= 100 KG/CM2, DE 7 CMS. DE ESPESOR, REFORZADO CON MALLA ELECTROSOLDADA 10-10/6-6, ACABADO RAYADO | PZA | 1 |  | 0
3026 | REGISTRO SANITARIO 60 X 40 X 80 CM. (MEDIDAS INTERIORES) CON TABIQUE BLANCO TIPO PESADO DE 10 X 14 X 28 CM. DE 14 CMS. DE ESPESOR, JUNTEADO CON MEZCLA CEMENTO-ARENA PROP. 1:5, PLANTILLA DE CONCRETO SIMPLE, PISO CON MEDIA CAÑA DE CONCRETO F'C=100 KG/CM2 DE 8 CM. ACABADO PULIDO, APLANADO PULIDO INTERIOR Y ACABADO COMUN EN EXTERIOR, TAPA HECHA CON MARCO Y CONTRAMARCO DE ANGULO DE 1"X1"X3/16, Y COLADA CON CONCRETO SIMPLE, ACABADO RAYADO, VER DETALLE EN PLANO DE ACABADOS, INCLUYE: MATERIAL, MANO DE OBRA, HERRAMIENTA Y LIMPIEZA DEL AREA DE TRABAJO | PZA | 6 |  | 0
3027 | REGISTRO HIDRAULICO DE 80 X 80 X 80 CM. (MEDIDAS INTERIORES) CON TABIQUE BLANCO TIPO PESADO DE 10 X 14 X 28 CM. DE 14 CMS. DE ESPESOR, JUNTEADO CON MEZCLA CEMENTO-ARENA PROP. 1:5, PLANTILLA DE CONCRETO SIMPLE, PISO DE CONCRETO F'C=100 KG/CM2 DE 8 CM. ACABADO PULIDO, APLANADO PULIDO INTERIOR Y ACABADO COMUN EN EXTERIOR, TAPA HECHA CON MARCO Y CONTRAMARCO DE ANGULO, TIPO COMERCIAL, Y COLADA CON CONCRETO SIMPLE, ACABADO RAYADO, VER DETALLE EN PLANO DE ACABADOS, INCLUYE: MATERIAL, MANO DE OBRA, HERRAMIENTA Y LIMPIEZA DEL AREA DE TRABAJO | PZA | 2 |  | 0
3028 | SUMINISTRO Y COLOCACION DE FALSO PLAFON, CON PANELES DE YESO ULTRALIGERO MCA. TABLAROCA DE 12.7 MM. DE ESPESOR ATORNILLADO @ 40 CM. CON TORNILLO DE 1", SELLANDO LAS JUNTAS CON PERFACINTA Y PASTA REDIMIX, ACABADO LISO, BASTIDOR A BASE DE CANAL LISTON @ 40 CM. DE SEPARACION Y CANAL DE CERCA @ 1.22 M., INCLUYE CAJILLOS REFORZADOS PARA LUMINARIAS, MATERIAL, MANO DE OBRA, Y TODO LO NECESARIO PARA SU CORRECTA EJECUCION Y BUEN FUNCIONAMIENTO., SE ANEXAN PLANTAS ARQUITECTONICAS MOSTRANDO LA UBICACION DE LUMINARIAS (1.22X0.30, Y 1.22X0.60 M). | M2 | 744.76 |  | 0
| TOTAL DE ALBAÑILERÍA |  |  |  | 0
CAP. 04 | CAP. 04 HERRERIA, ALUMINIO, Y ACERO INOXIDABLE
4000 | SUMINISTRO Y COLOCACION DE VENTANAL (V1) DE 3.20 X 2.80 M. EN PLANTA ALTA, DE ALUMINIO ANODIZADO NATURAL DE 3" MCA. CUPRUM REFORZADO, DIVIDIDO EN 8 SECCIONES, 4 EN LA PARTE SUPERIOR Y 4 EN LA INFERIOR, TODAS FIJAS, CON CRISTAL REFLECTA PLATA DE 6 MM. DE ESPESOR, INCLUYE; HERRAJES, SELLADO INTERIOR Y EXTERIOR, SILICON, ACRILASTIC, FELPAS, FLETES, GASTOS DE TALLER, Y TODO LO NECESARIO PARA SU BUEN FUNCIONAMIENTO. | PZAS | 1 |  | 0
4001 | SUMINISTRO Y COLOCACION DE VENTANAL (V2) DE 2.20 X 5.55 M. DE ALTO, EN PLANTA ALTA, DE ALUMINIO ANODIZADO NATURAL DE 3" MCA. CUPRUM REFORZADO, DIVIDIDO EN 12 SECCIONES, 3 FILAS DE 4 CUADROS CADA UNA, TODAS FIJAS, CON CRISTAL REFLECTA PLATA DE 6 MM. DE ESPESOR, INCLUYE; HERRAJES, SELLADO INTERIOR Y EXTERIOR, SILICON, ACRILASTIC, FELPAS, FLETES, GASTOS DE TALLER, Y TODO LO NECESARIO PARA SU BUEN FUNCIONAMIENTO. | PZAS | 1 |  | 0
4002 | SUMINISTRO Y COLOCACION DE VENTANA (V3) DE 1.60 X 1.43 M. EN PLANTA BAJA Y ALTA, DE ALUMINIO ANODIZADO NATURAL DE 2" MCA. CUPRUM, DIVIDIDO EN 2 SECCIONES, UNA FIJA Y UNA CORREDIZA, CON CRISTAL FILTRASOL DE 6 MM. DE ESPESOR, INCLUYE; MANIJAS, HERRAJES, SELLADO INTERIOR Y EXTERIOR, SILICON, ACRILASTIC, FELPAS, FLETES, GASTOS DE TALLER, Y TODO LO NECESARIO PARA SU BUEN FUNCIONAMIENTO. | PZAS | 5 |  | 0
4003 | SUMINISTRO Y COLOCACION DE VENTANA (V4) DE 2.14 X 1.00 M. EN PLANTA BAJA Y ALTA, DE ALUMINIO ANODIZADO NATURAL DE 2" MCA. CUPRUM, DIVIDIDO EN 3 SECCIONES, UNA CORREDIZA AL CENTRO, CON CRISTAL FILTRASOL DE 6 MM. DE ESPESOR, INCLUYE; MANIJAS, HERRAJES, SELLADO INTERIOR Y EXTERIOR, SILICON, ACRILASTIC, FELPAS, FLETES, GASTOS DE TALLER, Y TODO LO NECESARIO PARA SU BUEN FUNCIONAMIENTO. | PZAS | 3 |  | 0
4004 | SUMINISTRO Y COLOCACION DE VENTANA (V5) DE 1.15 X 1.30 M. EN PLANTA BAJA Y ALTA, DE ALUMINIO ANODIZADO NATURAL DE 2" MCA. CUPRUM, DIVIDIDO EN 2 SECCIONES, UNA FIJA Y UNA CORREDIZA, CON CRISTAL FILTRASOL DE 6 MM. DE ESPESOR, INCLUYE; MANIJAS, HERRAJES, SELLADO INTERIOR Y EXTERIOR, SILICON, ACRILASTIC, FELPAS, FLETES, GASTOS DE TALLER, Y TODO LO NECESARIO PARA SU BUEN FUNCIONAMIENTO. | PZAS | 1 |  | 0
4005 | SUMINISTRO Y COLOCACION DE VENTANA (V6) DE 2.70 X 1.30 M. EN PLANTA BAJA Y ALTA, DE ALUMINIO ANODIZADO NATURAL DE 2" MCA. CUPRUM, DIVIDIDO EN 3 SECCIONES, UNA CORREDIZA AL CENTRO, CON CRISTAL FILTRASOL DE 6 MM. DE ESPESOR, INCLUYE; MANIJAS, HERRAJES, SELLADO INTERIOR Y EXTERIOR, SILICON, ACRILASTIC, FELPAS, FLETES, GASTOS DE TALLER, Y TODO LO NECESARIO PARA SU BUEN FUNCIONAMIENTO. | PZAS | 15 |  | 0
4006 | SUMINISTRO Y COLOCACION DE VENTANA (V7) DE 1.50 X 1.30 M. EN PLANTA BAJA Y ALTA, DE ALUMINIO ANODIZADO NATURAL DE 2" MCA. CUPRUM, DIVIDIDO EN 2 SECCIONES, UNA FIJA Y UNA CORREDIZA, CON CRISTAL FILTRASOL DE 6 MM. DE ESPESOR, INCLUYE; MANIJAS, HERRAJES, SELLADO INTERIOR Y EXTERIOR, SILICON, ACRILASTIC, FELPAS, FLETES, GASTOS DE TALLER, Y TODO LO NECESARIO PARA SU BUEN FUNCIONAMIENTO. | PZAS | 7 |  | 0
4007 | SUMINISTRO Y COLOCACION DE VENTANA (V8) DE 3.56 X 1.40 M. EN PLANTA BAJA Y ALTA, DE ALUMINIO ANODIZADO NATURAL DE 3" MCA. CUPRUM, DIVIDIDO EN 4 SECCIONES, 2 CORREDIZAS AL CENTRO, CON CRISTAL FILTRASOL DE 6 MM. DE ESPESOR, INCLUYE; MANIJAS, HERRAJES, SELLADO INTERIOR Y EXTERIOR, SILICON, ACRILASTIC, FELPAS, FLETES, GASTOS DE TALLER, Y TODO LO NECESARIO PARA SU BUEN FUNCIONAMIENTO. | PZAS | 1 |  | 0
4008 | CANCEL DE ACCESO PRINCIPAL P1, DE 3.20 X 3.10 M., DE ALUMINIO ANODIZADO NATURAL DE 3" MCA. CUPRUM, CON PUERTA PESADA DE 2 HOJAS ABATIBLES DE 1.00 X 2,55 M., FIJOS A LOS COSTADOS (2 SECCIONES) Y EN LA PARTE SUPERIOR (4 SECCIONES), CHAPA TIPO PALETA NATURAL (1850)TECNOMX, PARA PUERTA PESADA, BISAGRA HIDRÁULICA MCA.RYOBI, JALADERA ESTRIADA SIN CHAPA DE 25 CM NATURAL (4 PZAS), CRISTAL REFLECTA PLATA DE 6 MM. DE ESPESOR, TENSOR DE 3/8", EL CANCEL SERA FIJADO C/TAQUETES Y TORNILLOS, EL MODULO ARMADO DEBERÁ SELLARSE PERFECTAMENTE CON SILICÓN, ACRISLASTIC, O VINILOS Y FELPAS CORRESPONDIENTES, INCLUYE: CORTES, SEGUROS DE EMBUTIDO, RIELES, BISAGRAS, Y TODO LO NECESARIO PARA SU BUEN FUNCIONAMIENTO, TODAS LAS SUPERFICIES EXPUESTAS DEBERÁN ESTAR LIBRES DE DEFECTOS, (VER DETALLES Y ESPECIFICACIONES DE PLANO). | PZA | 1 |  | 0
4009 | PUERTA DE EMERGENCIA P-7 DE 1.20 X 2.30 MT, DE ALUMINIO ANODIZADO NATURAL DE 3" MCA. CUPRUM, UN FIJO SUPERIOR DE 1.20 X 0.50 M., CON DUELA LISA DE ALUMINIO EN LA PARTE INFERIOR Y CRISTAL FILTRASOL DE 6 MM. EN LA PARTE SUPERIOR, SERÁ FIJADA C/TAQUETES Y TORNILLOS, EL MODULO ARMADO DEBERÁ DE SELLAR PERFECTAMENTE CON SILICÓN, ACRISLASTIC, O VINILOS Y FELPAS CORRESPONDIENTES, INCLUYE: BISAGRA HIDRÁULICA MCA. RYOBI, BARRA ANTIPANICA HORIZONTAL CON CERRADURA DE EMPUJE, CILINDRO Y LLAVE PARA ABRIR POR FUERA, Y TODO LO NECESARIO PARA SU BUEN FUNCIONAMIENTO, TODAS LAS SUPERFICIES EXPUESTAS DEBERÁN ESTAR LIBRES DE DEFECTOS, (VER DETALLES Y ESPECIFICACIONES DE PLANO). | PZA | 2 |  | 0
4010 | SUMINISTRO Y COLOCACION DE MAMPARA DIVISORIA CON HERRAJES Y ALUMINIO BLANCO DE 3" CUPRUM, DE 4.93 X 1.80, CON 2 FIJOS DE 0.20X 1.80, 2 FIJOS DE 0.45 X 1.80, 1 FIJO DE 0.58 X 1.80 M., 3 PUERTAS DE 0.70 X 1.60 M, 1 PUERTA DE 0.95 X 1.60 M. INCLUYE; TUBO DE 1 1/2 X 1 1/2, JUNQUILLO P/PORTA VIDRIO, PORTA VIDRIO, CERCO PUERTA DE 3 PLG, ZOCLO PUERTA DE 3 PLG, ZOCLO PUERTA DE 3 PLG, ANGULO 1 1/2 X 1 1/2 X 1/8 SIN ANODIZAR, BATIENTE LIGERO LARGO, DUELA LISA, BISAGRA PHILLIPS MOD.3327, PASADOR DE BAÑO 5 CMS TECNO, JALADERA TROMPA DE ELEFANTE 2022 HERRALUM, RESBALON NYLON DUBLIN, FELPA GRIS 200 MT DUBLIN, REMACHES, VINILES, TORNILLERIA, SILICON BLANCO, TODAS LAS SUPERFICIES EXPUESTAS DEBERAN ESTAR LIBRES DE DEFECTOS, (VER DETALLES Y ESPECIFICACIONES DE PLANO), | PZAS | 1 |  | 0
4011 | SUMINISTRO Y COLOCACION DE MAMPARA DIVISORIA CON HERRAJES Y ALUMINIO BLANCO DE 3" CUPRUM, DE 2.67 X 1.80, CON 1 FIJOS DE 0.20X 1.80, 1 FIJO DE 0.25 X 1.80, 1 FIJO DE 0.58 X 1.80 M., 1 PUERTA DE 0.70 X 1.60 M, 1 PUERTA DE 0.95 X 1.60 M. INCLUYE; TUBO DE 1 1/2 X 1 1/2, JUNQUILLO P/PORTA VIDRIO, PORTA VIDRIO, CERCO PUERTA DE 3 PLG, ZOCLO PUERTA DE 3 PLG, ZOCLO PUERTA DE 3 PLG, ANGULO 1 1/2 X 1 1/2 X 1/8 SIN ANODIZAR, BATIENTE LIGERO LARGO, DUELA LISA, BISAGRA PHILLIPS MOD.3327, PASADOR DE BAÑO 5 CMS TECNO, JALADERA TROMPA DE ELEFANTE 2022 HERRALUM, RESBALON NYLON DUBLIN, FELPA GRIS 200 MT DUBLIN, REMACHES, VINILES, TORNILLERIA, SILICON BLANCO, TODAS LAS SUPERFICIES EXPUESTAS DEBERAN ESTAR LIBRES DE DEFECTOS, (VER DETALLES Y ESPECIFICACIONES DE PLANO), | PZAS | 1 |  | 0
4012 | SUMINISTRO Y COLOCACION DE MAMPARA DIVISORIA CON HERRAJES Y ALUMINIO BLANCO DE 3" CUPRUM, DE 1.45 X 1.80 M., INCLUYE; TUBO DE 1 1/2 X 1 1/2, JUNQUILLO P/PORTA VIDRIO, PORTA VIDRIO, ANGULO 1 1/2 X 1 1/2 X 1/8 SIN ANODIZAR, DUELA LISA, REMACHES, VINILES, TORNILLERIA, SILICON BLANCO, TODAS LAS SUPERFICIES EXPUESTAS DEBERAN ESTAR LIBRES DE DEFECTOS, (VER DETALLES Y ESPECIFICACIONES DE PLANO), | PZAS | 4 |  | 0
4013 | SUMINISTRO Y COLOCACION DE MAMPARA DIVISORIA CON HERRAJES Y ALUMINIO BLANCO DE 3" CUPRUM, DE 0.60 X 1.80 M., INCLUYE; TUBO DE 1 1/2 X 1 1/2, JUNQUILLO P/PORTA VIDRIO, PORTA VIDRIO, ANGULO 1 1/2 X 1 1/2 X 1/8 SIN ANODIZAR, DUELA LISA, REMACHES, VINILES, TORNILLERIA, SILICON BLANCO, TODAS LAS SUPERFICIES EXPUESTAS DEBERAN ESTAR LIBRES DE DEFECTOS, (VER DETALLES Y ESPECIFICACIONES DE PLANO), | PZAS | 1 |  | 0
4014 | SUMINISTRO Y COLOCACIÓN DE BARANDAL EN ACERO INOXIDABLE 304, 1 PARA ESCALERA DE 2.65 M. Y 2 PARA VESTIBULO DE 5.40 Y 1.60 M. SEGÚN DISEÑO, INCLUYE: 9 POSTES DE TUBO DE 1 1/2" DE A.I. T-304, FIJOS A PISO CON BRIDAS CIRCULARES EN PLACA DE 1 1/2" EN A.I. T-304, POSTES COLOCADOS SEGUN CROQUIS, DE 95 CMS DE ALTURA (PISO A PASAMANOS), PASAMANOS DE TUBO DE 1 1/2" DE A.I. T-304 SUJETO A POSTES CON CONECTOR PARA PASAMANOS, CODO ARTICULADO Y TAPA PLANA PARA TUBO DE 1 1/2", CON DOS VARILLAS SOLIDAS LONGITUDINALES DE 1/2" EN A.I. T-304 COMO ENTREPAÑOS, SUJETAS A POSTES CON CONECTOR PARA TUBO DE 1/2" CON BASE PARA TUBO DE 1 1/2", INCLUYE: MATERIAL, MANO DE OBRA, HERRAJES, EQUIPO, LIMPIEZA Y RETIRO DE SOBRANTES, Y TODO LO NECESARIO PARA SU CORRECTA COLOCACION Y BUEN FUNCIONAMIENTO. | PZA | 1 |  | 0
| TOTAL CAP. 04 HERRERIA, ALUMINIO, Y ACERO INOXIDABLE |  |  |  | 0
CAP-05 | CAPITULO 05.- INSTALACIONES
A).-INSTALACION ELECTRICA
5000 | SALIDA DE ALUMBRADO EN MURO-LOSA MACIZA, EN PLANTA BAJA Y ALTA, CON CAJA DE REGISTRO GALVANIZADA 19 MM (1.00), TUBO CONDUIT PVC TIPO PESADO DE 13 MM (4.00 M), 19 MM (1.50 M), 25 MM (1.00 M), INCLUYE; RANURAS, RESANES, CURVAS (1.00), CONECTORES (2.00), PRUEBAS, Y TODO LO NECESARIO PARA SU CORRECTA EJECUCION. (VER PLANO ELECTRICO). | SAL | 6 |  | 0
5001 | SALIDA DE ALUMBRADO EN FALSO PLAFON (PANEL DE YESO DE 13 MM.), EN PLANTA BAJA Y ALTA, CON CAJA DE REGISTRO GALVANIZADA DE 13, 19 Y 25 MM. (1.00), TUBO CONDUIT GALV. PARED DELGADA DE 13 MM (4.00 M), 19 MM (1.50 M), 25 MM (0.50 M), INCLUYE; RANURAS, RESANES, CURVAS (1.00), CONECTORES (2.00), COPLE (1.00), PRUEBAS, Y TODO LO NECESARIO PARA SU CORRECTA EJECUCION, VER PLANO ELECTRICO. | SAL | 61 |  | 0
5002 | APAGADOR SENCILLO EN MURO-PLAFON, CON CHALUPA GALV. DE 13 MM. (1.00), TUBO CONDUIT GALV. PARED DELGADA DE 13 MM. (5.00 M), CURVA (1.00), CONECTORES (2.00), INCLUYE; RANURAS, RESANES, PRUEBAS, Y TODO LO NECESARIO PARA SU BUEN FUNCIONAMIENTO., VER PLANO ELECTRICO. | SAL | 12 |  | 0
5003 | APAGADOR DE ESCALERA EN MURO-PLAFON, CON CHALUPA GALV. DE 13 MM. (1.00), TUBO CONDUIT GALV. PARED DELGADA DE 13 MM. (7.00 M), CURVA (2.00), CONECTORES (2.00), INCLUYE; RANURAS, RESANES, PRUEBAS, Y TODO LO NECESARIO PARA SU BUEN FUNCIONAMIENTO., VER PLANO ELECTRICO. | SAL | 2 |  | 0
5004 | SALIDA DE CONTACTO EN PLANTA BAJA Y ALTA, CON CAJA DE REGISTRO GALVANIZADA (1.00) Y TUBO CONDUIT PVC TIPO PESADO DE 13 MM (6.00 M), 19 MM (1.00 M), 25 MM (1.00 M), INCLUYE; CURVAS (2.00), CONECTOR (2.00), EXCAVACION, RELLENO, RANURAS, RESANES, PRUEBAS, Y TODO LO NECESARIO PARA SU BUEN FUNCIONAMIENTO, VER PLANO ELECTRICO | SAL. | 54 |  | 0
5005 | SALIDA DE CONTACTO PARA AIRE ACONDICIONADO, CON CAJA DE REGISTRO GALVANIZADA (1.00) Y TUBO CONDUIT PVC TIPO PESADO DE 13 MM (3.00 M), 19 MM (7.00 M), 25 MM (1.00 M), INCLUYE; CURVAS (2.00), CONECTOR (2.00), RANURAS, RESANES, PRUEBAS, Y TODO LO NECESARIO PARA SU BUEN FUNCIONAMIENTO, VER PLANO ELECTRICO | SAL. | 4 |  | 0
5006 | SALIDA DE CONTACTO EN PISO, EN PLANTA BAJA Y ALTA, CON CAJA DE REGISTRO GALVANIZADA (1.00) Y TUBO CONDUIT PVC TIPO PESADO DE 13 MM (3.00 M), 25 MM (1.00 M), INCLUYE; CONECTOR (2.00), EXCAVACION, RELLENO, PRUEBAS, Y TODO LO NECESARIO PARA SU BUEN FUNCIONAMIENTO, VER PLANO ELECTRICO | SAL | 20 |  | 0
5007 | SUMINISTRO Y COLOCACION DE CENTRO DE CARGA CON INT. PRINCIPAL 3X100 A, CAT. QO327M100 MCA. SQUARE D, INCLUYE: RANURAS, COLOCACION Y AMACIZADO, RECEPCION DE TUBERIA, REFORZAR EL APLANADO CON MALLA ORNAMENTAL, PRUEBAS, MANO DE OBRA Y TODO LO NECESARIO PARA SU BUEN FUNCIONAMIENTO. | PZA | 1 |  | 0
5008 | SUMINISTRO, COLOCACION DE INTERRUPTOR TERMOMAGNETICO DE 1 POLO TIPO QO DE 1X15, 1X20 Y 1X30 AMP. INCLUYE; MATERIALES, MANO DE OBRA, CONEXIONES Y PRUEBAS. | PZA | 27 |  | 0
5009 | SUMINISTRO Y TENDIDO DE TUBO CONDUIT PVC PESADO DE 25 MM, INCLUYE; CODOS, CURVAS, TRAZO, EXCAVACION, RANURAS, RELLENOS, COMPACTACION, CONEXIONES, MATERIALES, MANO DE OBRA Y HERRAMIENTA. | ML | 12 |  | 0
5010 | SUMINISTRO Y TENDIDO DE TUBO CONDUIT PVC PESADO DE 38 MM, INCLUYE; CODOS, CURVAS, TRAZO, EXCAVACION, RANURAS, RELLENOS, COMPACTACION, CONEXIONES, MATERIALES, MANO DE OBRA Y HERRAMIENTA | ML | 24 |  | 0
5011 | SUMINISTRO Y TENDIDO DE TUBO CONDUIT PVC PESADO DE 51 MM, INCLUYE; CODOS, CURVAS, TRAZO, EXCAVACION, RANURAS, RELLENOS, COMPACTACION, CONEXIONES, MATERIALES, MANO DE OBRA Y HERRAMIENTA | ML | 12 |  | 0
5012 | SUMINISTRO Y TENDIDO DE TUBO CONDUIT PVC PESADO DE 63 MM, INCLUYE; CODOS, CURVAS, TRAZO, EXCAVACION, RANURAS, RELLENOS, COMPACTACION, CONEXIONES, MATERIALES, MANO DE OBRA Y HERRAMIENTA | ML | 51 |  | 0
5013 | SUMINISTRO Y TENDIDO DE TUBO CONDUIT PVC PESADO DE 75 MM, INCLUYE; CODOS, CURVAS, TRAZO, EXCAVACION, RANURAS, RELLENOS, COMPACTACION, CONEXIONES, MATERIALES, MANO DE OBRA Y HERRAMIENTA | ML | 29 |  | 0
5014 | SUMINISTRO Y COLOCACION DE SOPORTERIA EN "Z" PARA INSTALACIONES, FIJADA A TECHO DE ESTRUCTURA METALICA, DE SOLERA DE 3/4" X 1/8", TERMINADA CON PRIMER Y PINTURA ANTICORROSIVA., DE 1.30 MT. DE ALTURA PROMEDIO (DESARROLLO PROMEDIO 1.50 M.), INCLUYE; ABRAZADERAS, MATERIAL, MANO DE OBRA, CORTES, SOLDADURA, CONEXIONES, ANDAMIOS, ELEVACIONES, Y LO NECESARIO PARA SU CORRECTA EJECUCION., SE COLOCARAN LOS SEÑALADOS EN PLANOS, VER DETALLES. | PZA | 40 |  | 0
5015 | SUMINISTRO Y COLOCACION DE SOPORTERIA EN "Z" PARA INSTALACIONES, FIJADA A LOSA, DE SOLERA DE 3/4" X 1/8", TERMINADA CON PRIMER Y PINTURA ANTICORROSIVA., DE 0.70 MT. DE ALTURA PROMEDIO (DESARROLLO PROMEDIO 0.90 M.), INCLUYE; ABRAZADERAS, TAQUETE EXPANSIVO DE 1/4", MATERIAL, MANO DE OBRA, CORTES, SOLDADURA, CONEXIONES, ANDAMIOS, ELEVACIONES, Y LO NECESARIO PARA SU CORRECTA EJECUCION., SE COLOCARAN LOS SEÑALADOS EN PLANOS, VER DETALLES. | PZA | 119 |  | 0
| TOTAL INSTALACION ELECTRICA |  |  |  | 0
B) INST. RED DE DATOS, SISTEMA DE ALARMAS, SONIDO, Y VIDEO VIGILANCIA
5016 | SALIDA O REGISTRO PARA RED DE CONDUCCION DE DATOS EN PLANTA BAJA Y ALTA, A 40 CM SOBRE NPT, CON CAJA DE REGISTRO GALVANIZADA Y SOBRE TAPA DE 13, 19 Y 25 MM., TUBO CONDUIT PVC USO PESADO DE 13, 19, 25 MM., INCLUYE; CURVAS, CONECTORES, EXCAVACIONES, RELLENOS, RANURAS, RESANES, PRUEBAS, Y TODO LO NECESARIO PARA SU CORRECTA EJECUCION, LA TUBERIA NO CONSIDERADA SERA POR METRO LINEAL, VER DISTANCIAS EN PLANOS. | SAL | 7 |  | 0
5017 | SALIDA O REGISTRO PARA RED DE CONDUCCION DE DATOS EN PLANTA BAJA Y ALTA, A 40 CM SOBRE NPT, CON CAJA DE REGISTRO GALVANIZADA Y SOBRETAPA DE 13, 19 Y 25 MM., TUBO CONDUIT PVC USO PESADO DE 13, 19, 25 MM., INCLUYE; CURVAS, CONECTORES, RANURAS, RESANES, PRUEBAS, Y TODO LO NECESARIO PARA SU CORRECTA EJECUCION, LA TUBERIA NO CONSIDERADA SERA POR METRO LINEAL, VER DISTANCIAS EN PLANOS. | SAL | 41 |  | 0
5018 | SALIDA PARA EL SISTEMA DE ALARMAS (SENSORES, TECLADO, CONTACTO MAGNETICO, PANEL DE CONTROL, BOCINA), CON CAJA DE REGISTRO GALVANIZADA DE 13, 19 Y 25 MM., TUBO CONDUIT PVC T.P DE 13, 19 Y 25 MM,, VER PLANO Y ESPECIFICACIONES, INCLUYE; RANURAS, RESANES, SOBRETAPA DE 13 MM., GUIADO CON ALAMBRE GALVANIZADO, Y TODO LO NECESARIO PARA SU CORRECTA EJECUCION, VER DISTANCIAS EN PLANOS, NO INCLUIR CABLES. | SAL | 7 |  | 0
5019 | SALIDA DE CAMARAS DE SEGURIDAD, CON CAJA DE REGISTRO GALVANIZADA DE 13, 19, 25 MM., TUBO CONDUIT PVC USO PESADO DE 13, 19, 25 MM., SOBRETAPA DE 13, 19, 25 MM., VER PLANO Y ESPECIFICACIONES, INCLUYE; RANURAS, RESANES, GUIADO CON ALAMBRE GALVANIZADO, Y TODO LO NECESARIO PARA SU CORRECTA EJECUCION, VER DISTANCIAS EN PLANOS. | SAL | 4 |  | 0
5020 | SALIDA DE VOZ Y DATOS (PROYECTOR), POR MURO Y FALSO PLAFON, CON TUBO CONDUIT GALV. PARED DELGADA DE 25 MM., CAJA DE REGISTRO GALVANIZADO DE 25 MM., INCLUYE; CURVAS, TAPAS, SOBRETAPAS GALV., Y TODO LO NECESARIO PARA SU CORRECTA EJECUCIÓN, VER DISTANCIAS EN PLANOS. | SAL | 4 |  | 0
5021 | SALIDA PARA MICROFONOS (MURO-LOSA), CON CAJA DE REGISTRO GALVANIZADA DE 25 MM., TUBO CONDUIT PVC T.P DE 25 MM,, INCLUYE; RANURAS, RESANES, SOBRETAPA DE 13 MM., GUIADO CON ALAMBRE GALVANIZADO, Y TODO LO NECESARIO PARA SU CORRECTA EJECUCION, VER DISTANCIAS EN PLANOS, NO INCLUIR CABLES. | SAL | 15 |  | 0
5022 | SALIDA PARA BOCINA, POR MURO Y FALSO PLAFON, CON TUBO CONDUIT GALV. PARED DELGADA DE 19 MM., CAJA DE REGISTRO GALVANIZADO DE 19 MM., INCLUYE; RANURAS, RESANES, CURVAS, TAPAS, SOBRETAPAS GALV., Y TODO LO NECESARIO PARA SU CORRECTA EJECUCIÓN, VER DISTANCIAS EN PLANOS. | SAL | 6 |  | 0
5023 | SUMINISTRO Y TENDIDO DETUBO CONDUIT TIPO PESADO DE 38 MM, PARA RED DE FIBRA OPTICA, INCLUYE; CODOS, CURVAS, TRAZO, EXCAVACION, RANURAS, RELLENOS, COMPACTACION, CONEXIONES Y LO NECESARIO PARA SU CORRECTA EJECUCION. | ML | 18 |  | 0
5024 | SUMINISTRO Y TENDIDO DETUBO CONDUIT TIPO PESADO DE 51 MM, PARA RED DE FIBRA OPTICA, INCLUYE; CODOS, CURVAS, TRAZO, EXCAVACION, RANURAS, RELLENOS, COMPACTACION, CONEXIONES Y LO NECESARIO PARA SU CORRECTA EJECUCION. | ML | 42 |  | 0
5025 | SUMINISTRO Y COLOCACION DE CAJA TELEFONICA DE 30X30 CMS A 40 CMS SOBRE EL NIVEL DE PISO TERMINADO, INCLUYE: RANURAS, RESANES, MATERIAL, MANO DE OBRA, EQUIPO Y HERRAMIENTA | PZA | 5 |  | 0
5026 | SUMINISTRO Y COLOCACION DE CAJA GALVANIZADA DE 2" CON TAPA GALVANIZADA, INCLUYE: RANURAS, RESANES, Y LO NECESARIO PARA SU CORRECTA COLOCACION. | PZA | 5 |  | 0
| TOTAL RED DE DATOS, SISTEMA DE ALARMAS Y VIGILACIA |  |  |  | 0
C) INSTALACION HIDRAULICA - SANITARIA
5027 | SALIDA SANITARIA CON TUBO DE PVC SANITARIO REFORZADO DE 2" Y 4", INCLUYE; EXCAVACIONES, RELLENOS, CONEXIONES, TUBERIA, LOS HERRAJES NECESARIOS, HERRAMIENTA, MANO DE OBRA, PRUEBAS Y TODO LO NECESARIO PARA SU BUEN FUNCIONAMIENTO, CONTEMPLAR SALIDA A REGISTRO EXTERIOR, VER DISTANCIAS EN PLANOS. | SAL | 14 |  | 0
5028 | SALIDA HIDRAULICA, PARA LAVABOS, MINGITORIOS, TARJAS, CON TUBERIA DE COBRE TIPO "M" DE 1/2" Y 3/4", INCLUYE; EXCAVACIONES, RANURAS, RESANES, CONEXIÓNES, MATERIALES MENORES, HERAMIENTA, MANO DE OBRA, PRUEBAS Y TODO LO NECESARIO PARA SU BUEN FUNCIONAMIENTO, VER DISTANCIAS EN PLANOS. | SAL | 6 |  | 0
5029 | SALIDA HIDRAULICA, PARA WC (FLUXOMETRO), CON TUBERIA DE COBRE TIPO "M" DE 1", 1 1/4" Y 1 1/2", INCLUYE; EXCAVACIONES, RANURAS, RESANES, CONEXIÓNES, MATERIALES MENORES, HERAMIENTA, MANO DE OBRA, PRUEBAS Y TODO LO NECESARIO PARA SU BUEN FUNCIONAMIENTO, CONTEMPLAR SALIDA A REGISTRO EXTERIOR, VER DISTANCIAS EN PLANOS. | SAL | 6 |  | 0
5030 | TUBO DE VENTILACIÓN DE 8 M. DE ALTURA, PARA LINEA SANITARIA CON CONEXIONES (CODOS, COPLES), Y TUBO DE PVC SANITARIO (ANGER) DE 2" HASTA 35 CM SOBRE NIVEL DE AZOTEA, INCLUYE; CONECCION A CADA MUEBLE, CASTILLO (ARMEX) NO ESTRUCTURAL DE 15X15 CMS. CONCRETO F´C= 200 KG/CM2, Y CIMBRADO COMUN, MATERIALES MENORES, HERRAMIENTA, MANO DE OBRA Y PRUEBAS. TRABAJO TERMINADO, VER DISTANCIAS EN PLANOS. | SAL | 2 |  | 0
5031 | SUMINISTRO Y COLOCACION DE COLADERA PARA PISO UNA BOCA CON REJILLA REDONDA 24, INCLUYE; CONEXIONES, MATERIALES MENORES, HERRAMIENTA, MANO DE OBRA Y PRUEBAS. TRABAJO TERMINADO. | PZA | 2 |  | 0
5032 | BAJADA DE AGUAS PLUVIALES DE 8.00 MT., CON 2 TUBOS DE PVC SANITARIO REFORZADO DE 3" DE DIAMETRO, AHOGADO EN CASTILLO (ARMEX) NO ESTRUCTURAL DE 15X20 CMS. CONCRETO F´C= 200 KG/CM2, CIMBRADO COMUN, INCLUYE: CODOS, COPLES, PEGAMENTO, Y LO NECESARIO PARA SU CORRECTA EJECUCION Y FUNCIONAMIENTO. | PZA | 4 |  | 0
5033 | SALIDA DE AIRE ACONDICIONADO A UNA ALTURA DE 2.40 M. DEL NPT, CON TUBO DE PVC SANITARIO DE 3", TUBO DE CPVC DE 13 MM, AHOGADO EN CASTILLO NO ESTUCTURAL DE 15 X 15 CM. DE 4 VAR. 3/8 Y EST 1/4" @ 20 CMS, COLADO CON CONCRETO F'C=150 KG/CM2, INCLUYE: CAJA TELEFONICA DE 30X30CM, MANO DE OBRA, EQUIPO, HERRAMIENTA Y TODO LO NECESARIO PARA SU CORRECTA EJECUCION, VER DETALLE EN PLANO INST. SANITARIA. | PZA | 2 |  | 0
5034 | SALIDA DE AIRE ACONDICIONADO A UNA ALTURA DE 6.14 M. DEL NPT, CON TUBO DE PVC SANITARIO DE 3", TUBO DE CPVC DE 13 MM, AHOGADO EN CASTILLO NO ESTUCTURAL DE 15 X 15 CM. DE 4 VAR. 3/8 Y EST 1/4" @ 20 CMS, COLADO CON CONCRETO F'C=150 KG/CM2, INCLUYE: CAJA TELEFONICA DE 30X30CM, MANO DE OBRA, EQUIPO, HERRAMIENTA Y TODO LO NECESARIO PARA SU CORRECTA EJECUCION, VER DETALLE EN PLANO INST. SANITARIA. | PZA | 2 |  | 0
5035 | SUMINISTRO Y COLOCACION DE TUBO PVC SANITARIO REFORZADO. DE 100 MM., INCLUYE: COPLES, CODOS 45° Y 90°, YEES, TEES, EXCAVACION, CAMA DE ARENA, RELLENO Y COMPACTACION, CONEXIONES, MATERIALES, HERRAMIENTAS Y MANO DE OBRA | ML | 11 |  | 0
5036 | SUMINISTRO Y COLOCACION DE VALVULA DE COMPUERTA DE BRONCE DE 38 MM. DE DIAMETRO; INCLUYE; TRAZO, PRESENTACION, ALINEACION, NIVELACION, TRABAJO TERMINADO | PZA | 1 |  | 0
| TOTAL C) INSTALACION HIDROSANITARIA |  |  |  | 0
| TOTAL INSTALACIONES |  |  |  | 0
|  |  | SUBTOTAL OBRA |  | 0
|  |  | IVA 16% |  | 0
|  |  | TOTAL DE LA OBRA |  | 0