## CATALOGO CANCHA
UNIVERSIDAD DE LA SIERRA SUR
OBRA: | CONSTRUCCIÓN DE UNA CANCHA DE BASQUETBOL TECHADA (PRIMERA ETAPA)
DESCRIPCIÓN: | EL PROYECTO "CONSTRUCCIÓN DE UNA CANCHA DE BASQUETBOL TECHADA (PRIMERA ETAPA)", CONTARA CON CANCHA DE BÁSQUETBOL, GRADAS, SANITARIOS MUJERES, VESTIDORES MUJERES, SANITARIOS HOMBRES, VESTIDORES HOMBRES, OFICINA ENCARGADO, Y ESCALERA, CON UN TOTAL DE 909.10 M2. DE CONSTRUCCIÓN, LOS TRABAJOS CONTEMPLAN LAS FASES DE PRELIMINARES, CIMENTACIÓN, ESTRUCTURA, ALBAÑILERÍA, E INSTALACIONES, DESARROLLADOS DE LA SIGUIENTE MANERA., LOS PRELIMINARES A BASE DE LIMPIEZA Y DESPALME (909.10 M2), LA CIMENTACIÓN A BASE DE ZAPATAS CORRIDAS Y CONTRA TRABES DE CONCRETO ARMADO (909.10 M2), ESTRUCTURA CONFORMADA POR COLUMNAS, MUROS, TRABES, LOSA DE CONCRETO ARMADO Y CUBIERTA CON ESTRUCTURA METÁLICA (909.10 M2)., ALBAÑILERIA CON MUROS DE TABIQUE ROJO, CASTILLOS, CADENAS, FIRMES Y PISOS DE CONCRETO REFORZADO (909.10 M2), SALIDAS DE LUMINARIAS, CONTACTOS, APAGADORES, Y ALARMAS, CON DUCTERIA CONDUIT PVC DE 13, 19 Y 25 MM. (294.00 ML), SALIDAS SANITARIAS CON TUBO DE PVC SANITARIO REFORZADO DE 2" Y 4" (115.00 ML), Y SALIDAS HIDRÁULICAS CON TUBERÍA DE COBRE DE 13, 25, 28 MM. (60.00 ML), AL FINALIZAR EL PROYECTO SE TENDRÁ UNA OBRA NEGRA, LISTA PARA RECIBIR ACABADOS EN UNA ETAPA FINAL.
PARTIDAS |  |  |  |  | TOTAL
| CAPITULO 01. CIMENTACION |  |  |  | 0
| CAPITULO 02. ESTRUCTURAS |  |  |  | 0
| CAPITULO 03. ALBAÑILERIA |  |  |  | 0
CAPITULO 05. INSTALACIONES
| A).-INSTALACION ELECTRICA |  |  |  | 0
| B) INSTALACION DE SISTEMA DE ALARMAS Y VIDEO VIGILANCIA |  |  |  | 0
| C) INSTALACION HIDRAULICA - SANITARIA |  |  |  | 0
|  |  | S U B T O T A L |  | 0
|  |  | 16 % I. V. A. |  | 0
|  |  | T O T A L |  | 0
UNIVERSIDAD DE LA SIERRA SUR
OBRA: CONSTRUCCIÓN DE UNA CANCHA DE BASQUETBOL TECHADA (PRIMERA ETAPA)
DEPENDENCIA: UNIVERSIDAD DE LA SIERRA SUR
UBICACIÓN: GUILLERMO ROJAS MIJANGOS S/N, ESQ. AV. UNIVERSIDAD, COL. CIUDAD UNIVERSITARIA, MIAHUATLÁN DE PORFIRÍO DÍAZ, OAX.
CATALOGO DE CONCEPTOS
CLAVE | DESCRIPCION DE CONCEPTO | UNIDAD | CANTIDAD | P. U. | IMPORTE
CAP-01 | CAPITULO 01.-CIMENTACIÓN
CIM001 | LIMPIEZA TRAZO Y NIVELACION DEL AREA DE EDIFICIO. | M2 | 1218.59 |  | 0
CIM002 | EXCAVACION A CIELO ABIERTO EN MATERIAL TIPO B, POR MEDIOS MECANICOS, A UNA PROFUNDIDAD PROMEDIO DE 1.60 MT., VER DIMENSIONES EN PLANOS, ACARREO DEL MATERIAL EN CAMION VOLTEO A 1KM. FUERA DE LA INSTITUCION, INCLUYE: RECORTE DE TALUD, TRASPALEOS, CARGA Y DESCARGA POR MEDIOS MECÁNICOS Y LO NECESARIO PARA SU CORRECTA EJECUCIÓN. | M3 | 818.19 |  | 0
CIM003 | SUMINISTRO Y RELLENO DE MATERIAL INERTE, CALIDAD SUB BASE, COMPACTADO CON RODILLO VIBROCOMPACTADOR CON CAPACIDAD DE 12 TON., EN CAPAS DE 30 CM DE ESPESOR. AL 95% DE SU P.V.S., HUMEDAD HOMOGENEA HECHA CON MAQUINARIA, HASTA FORMAR UNA PLATAFORMA DE 0,50 A 0.70 MT. DE ALTURA, INCLUYE: ACARREO MANUAL O CON MAQUINARIA A UNA DISTANCIA DE 30 MT. DENTRO DE OBRA, EXTRACCION DE 5 MUESTRAS POR CADA CAPA, PRESENTAR PRUEBAS DE LABORATORIO DE LA COMPACIDAD,. | M3 | 201.21 |  | 0
CIM004 | EXCAVACIÓN EN CEPAS, MAXIMO A 2,00 MT DE PROFUNDIDAD, POR MEDIOS MECANICOS, EN TERRENO TIPO "B", PROFUNDIDAD INDICADA EN OBRA, VER DIMENSIONES EN PLANOS, INCLUYE: AFINE DE TALUD, TRASPALEO, ACARREO DEL MATERIAL NO UTIL, PRODUCTO DE LA EXCAVACION A 1 KM. FUERA DE LA INSTITUCION. | M3 | 518.05 |  | 0
CIM005 | EXCAVACIÓN MANUAL EN CEPAS EN TERRENO TIPO "B", PROFUNDIDAD INDICADA EN OBRA, ., VER DIMENSIONES EN PLANOS, INCLUYE: AFINE DE TALUD, TRASPALEO, RETIRO DE MATERIAL NO UTIL A 1 KM. FUERA DE LA OBRA. | M3 | 5 |  | 0
CIM006 | CAPA DE BASE HIDRAULICA PROPORCION 70-30, HECHA CON GRAVA DE 3/4" A 1" (70%) Y MATERIAL INERTE DE BANCO (30%) SE DEBE CONSIDERAR PARA ESTE TRABAJO: MEZCLAS, AGUA, PRUEBAS DE LABORATORIO 95 % DE SU PRUEBA A ASHTO MODIFICADA 2 CAPAS, RETIRO DE CAÍDOS EN EXCAVACIÓN, ACARREOS HORIZONTALES Y VERTICALES HASTA EL ÁREA DE SU COLOCACIÓN, SUMINISTRO, COLOCACIÓN, DISTRIBUCIÓN Y NIVELACIÓN, MATERIALES, MANO DE OBRA, HERRAMIENTA, EQUIPO, ACOPIO Y RETIRO DE DESPERDICIOS A TIRO AUTORIZADO Y LIMPIEZA DE LA ZONA DE TRABAJO. | M3 | 227.25 |  | 0
CIM007 | PLANTILLA DE CONCRETO HECHO EN OBRA F'C=100 KG/CM2 DE 5 CM DE ESPESOR, VER DIMENSIONES EN PLANOS, INCLUYE; VACIADO, HERRAMIENTA, MATERIAL Y MANO DE OBRA. | M2 | 273.17 |  | 0
CIM008 | PLANTILLA DE CONCRETO HECHO EN OBRA F C=100KG/CM2 DE 10 CM DE ESPESOR, VER DIMENSIONES EN PLANOS, INCLUYE; VACIADO, HERRAMIENTA, MATERIAL Y MANO DE OBRA. | M2 | 5 |  | 0
CIM009 | SUMINISTRO, HABILITADO, Y ARMADO DE ACERO DE REFUERZO DIAM. #2 (ALAMBRON) FY=2530 KG/CM2, INCLUYE; TRASLAPES, SILLETAS, GANCHOS, ESCUADRAS, ANCLAJES, DESPERDICIOS, LIMPIEZA Y RETIRO DE SOBRANTES. | KG | 215.9 |  | 0
CIM010 | SUMINISTRO, HABILITADO Y ARMADO DE ACERO DE REFUERZO EN CIMENTACION DIAM. #3 FY=4200 KG/CM2, ANCLAJE EN CIMENTACION DE 0.40 M., INCLUYE: ANCLAJES, TRASLAPES, SILLETAS, GANCHOS, ESCUADRAS, DESPERDICIOS, PRUEBAS DE LABORATORIO, LIMPIEZA Y RETIRO DE SOBRANTES, VER ESPECIFICACIONES EN PLANOS ESTRUCTURALES. | KG | 3789.13 |  | 0
CIM011 | SUMINISTRO, HABILITADO Y ARMADO DE ACERO DE REFUERZO EN CIMENTACION DIAM. #4 FY=4200 KG/CM2, ANCLAJE EN CIMENTACION DE 0.50 M., INCLUYE: ANCLAJES, TRASLAPES, SILLETAS, GANCHOS, ESCUADRAS, DESPERDICIOS, PRUEBAS DE LABORATORIO, LIMPIEZA Y RETIRO DE SOBRANTES, VER ESPECIFICACIONES EN PLANOS ESTRUCTURALES. | KG | 1750.6 |  | 0
CIM012 | SUMINISTRO, HABILITADO Y ARMADO DE ACERO DE REFUERZO EN CIMENTACION DIAM. #5 FY=4200 KG/CM2, ANCLAJE EN CIMENTACION DE 0.60 M., INCLUYE: ANCLAJES, TRASLAPES, SILLETAS, GANCHOS, ESCUADRAS, DESPERDICIOS, PRUEBAS DE LABORATORIO, LIMPIEZA Y RETIRO DE SOBRANTES, VER ESPECIFICACIONES EN PLANOS ESTRUCTURALES. | KG | 576.78 |  | 0
CIM013 | CIMBRA PARA CIMENTACIÓN CON MADERA DE PINO DE 3A. ACABADO COMÚN, INCLUYE: CIMBRADO, DESCIMBRADO, RETIRO DE SOBRANTES FUERA DE LA OBRA. | M2 | 306.09 |  | 0
CIM014 | CONCRETO PREMEZCLADO F'C=250 KG/CM2 EN CIMENTACIÓN T.M.A. 3/4", REVENIMIENTO DE 12+- 3.5 CMS., INCLUYE; COLOCADO, VIBRADO Y CURADO, PRUEBAS DE LABORATORIO (MUESTRA DE 4 CILINDROS), UNA MUESTRA POR CADA 12 M3, MINIMO 1 MUESTRA POR 6 M3. | M3 | 59.35 |  | 0
CIM015 | CONCRETO HECHO EN OBRA F'C=250 KG/CM2 EN CIMENTACIÓN T.M.A. 3/4", REVENIMIENTO DE 12+- 3.5 CMS., INCLUYE; COLOCADO, VIBRADO Y CURADO, PRUEBAS DE LABORATORIO (MUESTRA DE 4 CILINDROS), UNA MUESTRA POR CADA 12 M3, MINIMO 1 MUESTRA DE 3 A 6 M3. | M3 | 7.61 |  | 0
CIM016 | CONCRETO HECHO EN OBRA F'C=100 KG/CM2 EN CIMENTACIÓN T.M.A. 3/4", REVENIMIENTO DE 12+- 3.5 CMS., INCLUYE; COLOCADO, VIBRADO Y CURADO, PRUEBAS DE LABORATORIO (UNA MUESTRA DE DOS CILINDROS DE CADA 1.50 A 3.5 M3 DE CONCRETO). | M3 | 1.5 |  | 0
CIM017 | MURETE DE ENRASE DE 20 CMS. DE ESPESOR, EN CIMENTACION CON TABIQUE DE CONCRETO (TIPO PESADO) DE 12X20X40 CMS. ASENTADO CON MORTERO CEM-ARENA 1:5. | M2 | 114.71 |  | 0
CIM018 | CADENA DE DESPLANTE DE 14X25 CMS. (CD1) CON CONCRETO F'C=200 KG/CM2, ARMADO CON 4 VAR. DE 3/8", EST. DE 1/4" @ 20 CMS. INCLUYE: CRUCE DE VARILLAS, CIMBRA COMUN, COLADO, VIBRADO, DESCIMBRADO, COLADO MONOLITICO PREFERENTEMENTE. | ML | 105.59 |  | 0
CIM019 | CADENA DE DESPLANTE DE 14X15 CMS. EN PUERTAS, CON CONCRETO F'C=200 KG/CM2, ARMADO CON 4 VAR. DE 3/8", EST. DE 1/4" @ 20 CMS. INCLUYE: CRUCE DE VARILLAS, CIMBRA COMUN, COLADO, VIBRADO, Y DESCIMBRADO. | ML | 8.8 |  | 0
CIM020 | SUMINISTRO Y RELLENO DE MATERIAL DE BANCO EN CEPAS CON BAILARINA Y AGUA, EN CAPAS DE 20 CM. DE ESP. AL 90% DE SU P.V.S. INCLUYE: PREVIA LIMPIEZA DE LAS AREAS, TRASPALEO, ACARREO MANUAL O CON MAQUINARIA DENTRO DE LA OBRA, EXTRACCION DE 5 MUESTRAS POR CAPA, PARA PRESENTAR PRUEBAS DE LABORATORIO DE LA COMPACIDAD, HERRAMIENTA Y MANO DE OBRA. | M3 | 480.18 |  | 0
| TOTAL DE CIMENTACIÓN |  |  |  | 0
CAP-02 | CAPITULO 02.- ESTRUCTURA
EST001 | CIMBRA COMÚN EN COLUMNAS Y MUROS, CON MADERA DE PINO O TRIPLAY DE PINO DE 18 MM. EN PLANTA BAJA Y ALTA, INCLUYE: HABILITADO, CIMBRADO, PLOMEADO, DESCIMBRADO, ELEVACIONES HASTA UNA ALTURA DE 7.00 MT., LIMPIEZA Y RETIRO DE SOBRANTES FUERA DE LA OBRA. | M2 | 71.82 |  | 0
EST002 | CIMBRA APARENTE EN COLUMNAS Y MUROS (MC) RECTAS O CURVAS, CON TRIPLAY DE PINO DE 18 MM. ACABADO FINO, INCLUYE: HABILITADO, CIMBRADO, DESCIMBRADO, CHAFLANES U OCHAVOS, ELEVACIONES HASTA UNA ALTURA DE 7.00 MT., RETIRO DE RESIDUOS, RESANES, TRABAJO TERMINADO. | M2 | 189.23 |  | 0
EST003 | CIMBRA APARENTE EN TRABES (RECTAS Y CURVAS), CON TRIPLAY DE PINO DE 18 MM., INCLUYE: CHAFLANES U OCHAVOS, GOTEROS Y FRENTES, CIMBRADO, DESCIMBRADO, ANDAMIOS, Y ELEVACIONES HASTA 7.00 MTS., RETIRO DE RESIDUOS, RESANES, TRABAJO TERMINADO, UBICAR EN PLANOS TRABES RECTAS Y CURVAS. | M2 | 118.62 |  | 0
EST004 | CIMBRA COMUN EN TRABES DE ENTREPISO, CON DUELAS Y TARIMAS DE PINO, INCLUYE: FRENTES, CIMBRADO, DESCIMBRADO, ANDAMIOS, Y ELEVACIONES HASTA 7.00 MTS., RETIRO DE RESIDUOS, RESANES, TRABAJO TERMINADO, UBICAR EN PLANOS TRABES RECTAS Y CURVAS. | M2 | 255.82 |  | 0
EST005 | CIMBRA PARA LOSAS DE ENTREPISO, AZOTEA Y RAMPAS (RECTAS-CURVAS), ACABADO APARENTE, CON TRIPLAY DE PINO DE 18 MM., INCLUYE: CHAFLANES U OCHAVOS, GOTEROS Y FRENTES, CIMBRADO, DESCIMBRADO, ANDAMIOS, Y ELEVACIONES HASTA 7.00 MTS., REBABEO, RESANES, TRABAJO TERMINADO., UBICAR EN PLANOS LOSAS RECTAS Y CURVAS. | M2 | 108.88 |  | 0
EST006 | SUMINISTRO, HABILITADO Y ARMADO DE ACERO DE REFUERZO DE # 2 (ALAMBRON) FY=2530 KG/CM2, EN ESTRUCTURA, INCLUYE: TRASLAPES, GANCHOS. SILLETAS, ESCUADRAS, Y DESPERDICIOS, EN PLANTA BAJA Y ALTA, ELEVACIONES HASTA UNA ALTURA DE 7.00 MT., LIMPIEZA Y RETIRO DE SOBRANTES. | KG | 486.14 |  | 0
EST007 | SUMINISTRO, HABILITADO Y ARMADO DE ACERO DE REFUERZO DIAM.#3 FY= 4200 KG/CM2 EN ESTRUCTURA, EN PLANTA BAJA Y ALTA, TERMINACION DE VARILLA VERTICAL EN AZOTEA CON ESCUADRA DE 0.00 A 0.50 M., ELEVACIONES HASTA UNA ALTURA DE 7.00 MT. INCLUYE: ANCLAJES, TRASLAPES, SILLETAS, GANCHOS, ESCUADRAS, DESPERDICIOS, PRUEBAS DE LABORATORIO, LIMPIEZA Y RETIRO DE SOBRANTES, VER ESPECIFICACIONES EN PLANOS ESTRUCTURALES. | KG | 5173.81 |  | 0
EST008 | SUMINISTRO, HABILITADO Y ARMADO DE ACERO DE REFUERZO DIAM.#4 FY= 4200 KG/CM2 EN ESTRUCTURA, EN PLANTA BAJA Y ALTA, TERMINACION DE VARILLA VERTICAL EN AZOTEA CON ESCUADRA DE 0.00 A 0.50 M., ELEVACIONES HASTA UNA ALTURA DE 7.00 MT. INCLUYE: ANCLAJES, TRASLAPES, SILLETAS, GANCHOS, ESCUADRAS, DESPERDICIOS, PRUEBAS DE LABORATORIO, LIMPIEZA Y RETIRO DE SOBRANTES, VER ESPECIFICACIONES EN PLANOS ESTRUCTURALES. | KG | 2733.05 |  | 0
EST009 | SUMINISTRO, HABILITADO Y ARMADO DE ACERO DE REFUERZO DIAM.#5 FY= 4200 KG/CM2 EN ESTRUCTURA, EN PLANTA BAJA Y ALTA, TERMINACION DE VARILLA VERTICAL EN AZOTEA CON ESCUADRA DE 0.00 A 0.50 M., ELEVACIONES HASTA UNA ALTURA DE 7.00 MT. INCLUYE: ANCLAJES, TRASLAPES, SILLETAS, GANCHOS, ESCUADRAS, DESPERDICIOS, PRUEBAS DE LABORATORIO, LIMPIEZA Y RETIRO DE SOBRANTES, VER ESPECIFICACIONES EN PLANOS ESTRUCTURALES. | KG | 1223.04 |  | 0
EST010 | CONCRETO PREMEZCLADO F'C=250 KG/CM² EN ESTRUCTURA (LOSAS DE ENTREPISO, AZOTEA, TRABES), T.M.A. 3/4", REVENIMIENTO DE 12 +- 3.5 CMS., COLADO MONOLITICAMENTE CON TRABES Y CADENAS DE CERRAMIENTO, INCLUYE: REVENIMIENTO, BOMBEO, VIBRADO, CURADO DE 7 DIAS COMO MINIMO, PRUEBAS DE LABORATORIO (MUESTRA DE 4 CILINDROS), UNA MUESTRA POR CADA 12 M3, MINIMO 1 MUESTRA POR 6 M3., ELEVACIONES HASTA UNA ALTURA DE 7.00 MT., LIMPIEZA Y RETIRO DE SOBRANTES FUERA DE LA OBRA. | M3 | 43.06 |  | 0
EST011 | CONCRETO HECHO EN OBRA F'C=250 KG/CM² EN ESTRUCTURA (COLUMNAS, MUROS, RAMPAS, LOSAS), T.M.A. 3/4", REVENIMIENTO DE 12 +- 3.5 CMS., INCLUYE: COLADO, VIBRADO Y CURADO, PRUEBAS DE LABORATORIO (MUESTRA DE 4 CILINDROS), UNA MUESTRA POR CADA 12 M3, MINIMO 1 MUESTRA POR 6 M3., ELEVACIONES HASTA UNA ALTURA DE 7.00 MT. | M3 | 62.77 |  | 0
| TOTAL DE ESTRUCTURA |  |  |  | 0
CAP-03 | CAPITULO 03. ALBAÑILERIA
ALB001 | MURO COMUN DE TABIQUE ROJO RECOCIDO DE 14 CM. DE ESPESOR (RECTO O CURVO) CON TABIQUE DE 5X14X28 CMS., A PLOMO, ASENTADO CON MEZCLA DE CEMENTO-MORTERO-ARENA, PROP. 1/2:1:4 1/2, EN PLANTA BAJA, ALTA, Y MUROS A DOBLE ALTURA, INCLUYE: ANDAMIOS Y ELEVACIONES HASTA UNA ALTURA DE 7.00 MTS., LIMPIEZA Y RETIRO DE SOBRANTES FUERA DE LA OBRA. | M2 | 322.22 |  | 0
ALB002 | CASTILLOS DE CONCRETO TIPO K0 DE 14 x 15 CM., F'C=200 KG/CM2, ARMADO CON 4 VARS Ø 3/8", ESTRIBOS DE Ø1/4" ES=6@10, TC=@20 EI=6@10CMS., EN PLANTA BAJA Y ALTA, INCLUYE: ANCLAJES, CRUCE DE VARILLAS, ESTRIBOS EN NODOS, CIMBRADO COMUN, COLADO, VIBRADO, DESCIMBRADO, ANDAMIOS Y ELEVACIONES HASTA UNA ALTURA DE 7.00 MT. | ML | 72.9 |  | 0
ALB003 | CASTILLOS DE CONCRETO TIPO K1 DE 14x20 CM. F'C=200 KG/CM2, ARMADO CON 4 VARS Ø 3/8", ESTRIBOS DE Ø1/4" ES=6@10, TC=@20 EI=6@10CMS., EN PLANTA BAJA Y ALTA, INCLUYE: ANCLAJES, CRUCE DE VARILLAS, ESTRIBOS EN NODOS, CIMBRADO COMUN, COLADO, VIBRADO, DESCIMBRADO, ANDAMIOS Y ELEVACIONES HASTA UNA ALTURA DE 7.00 MT. | ML | 115.8 |  | 0
ALB004 | CASTILLOS DE CONCRETO TIPO K2 F'C=200 KG/CM2. DE 14X25 CM. ARMADO CON 4 VARS Ø 1/2", ESTRIBOS DE Ø1/4", ES=6@10, TC=@20 EI=6@10CMS., EN PLANTA BAJA Y ALTA, INCLUYE: ANCLAJES, CRUCE DE VARILLAS, ESTRIBOS EN NODOS, CIMBRADO COMUN, COLADO, VIBRADO, DESCIMBRADO, ANDAMIOS Y ELEVACIONES HASTA UNA ALTURA DE 7.00 MT. | ML | 9.45 |  | 0
ALB005 | CADENA DE CONCRETO INTERMEDIA F'C=200 KG/CM2, DE 15X20 CMS. SOBRE PUERTAS, VENTANAS, Y EN MUROS CIEGOS AL CENTRO DE LA ALTURA TOTAL, ARMADA CON 4 VAR. DE 3/8" Y ESTRIBOS DEL No.2 @ 20 CMS. INCLUYE: CRUCE DE VARILLAS, ANCLAJE A CASTILLOS, CIMBRADO COMUN, COLADO, VIBRADO, DESCIMBRADO, ANDAMIOS Y ELEVACIONES HASTA UNA ALTURA DE 7.00 MT. | ML | 166.32 |  | 0
ALB006 | FIRME DE CONCRETO F'C= 150 KG/CM2, DE 8 CMS. DE ESPESOR, REFORZADO CON MALLA ELECTROSOLDADA 6/6-10-10, INCLUYE: COMPACTACIÓN, TRAZO, NIVELACIÓN Y MAESTRADO. LIMPIEZA Y RETIRO DE SOBRANTES. | M2 | 126.22 |  | 0
ALB007 | PISO DE CONCRETO F'C=200 KG/CM2. DE 12 CM. DE ESPESOR ACABADO PULIDO RAYADO CON BROCHA, ACABADO CON VOLTEADOR DE 13MM (1/2"), INCLUYE: MATERIAL, ACARREOS, COLOCACIÓN DE MAESTRAS, COLADO POR MÓDULOS (TIPO AJEDREZ) DE 3X3 METROS Y JUNTAS FRIAS A HUESO SELLADAS CON CEMENTO ASFALTICO DE No. 6 O SIMILAR, COMPACTADO, NIVELADO, CIMBRA DE FRONTERA, CURADO, MALLA ELECTROSOLDADA 66/1010 Y LIMPIEZA DEL ÁREA DE TRABAJO (SE DEBERÁ AGREGAR 100 GRS DE FIBRA SINTETICA POR CADA SACO DE CEMENTO Y 1% DE PENDIENTE PARTIENDO DEL CENTRO DE LA CANCHA). | M2 | 701.97 |  | 0
ALB008 | FORJADO DE ESCALONES, CON CONCRETO F'C=250 KG/CM2., DE 30 CMS. DE HUELLA Y 18 CMS. DE PERALTE, PREPARADO PARA RECIBIR LOSETA DE CERAMICA (2 CMS.), FORJADO DE NARIZ CON CIMBRA APARENTE DE 7X5 CMS., ARMADO CON VARILLA DEL No. 3 @ 20 CMS. AMBOS SENTIDOS, INCLUYE, TRAZO, CIMBRADO Y DESCIMBRADO, VER DETALLE EN PLANOS. | ML | 17 |  | 0
| TOTAL DE ALBAÑILERÍA |  |  |  | 0
CAP-05 | CAPITULO 05.- INSTALACIONES
A).-INSTALACION ELECTRICA
INS001 | SALIDA DE ALUMBRADO EN MURO-LOSA MACIZA, EN PLANTA BAJA Y ALTA, CON CAJA DE REGISTRO GALVANIZADA Y TUBO CONDUIT PVC TIPO PESADO DE 13, 19 Y 25 MM, INCLUYE; RANURAS, RESANES, CURVAS, CONECTORES, PRUEBAS, GUIADO CON ALAMBRE GALV. Y TODO LO NECESARIO PARA SU CORRECTA EJECUCION. (VER PLANO ELECTRICO)., NO INCLUIR CABLES. | SAL | 26 |  | 0
INS002 | APAGADOR SENCILLO EN MURO-PLAFON, CON CHALUPA GALV., TUBO CONDUIT PVC TIPO PESADO DE 13 MM, INCLUYE; RANURAS, RESANES, CURVAS, CONECTORES, PRUEBAS, GUIADO CON ALAMBRE GALV. Y TODO LO NECESARIO PARA SU CORRECTA EJECUCION. (VER PLANO ELECTRICO)., NO INCLUIR CABLES. | SAL | 10 |  | 0
INS003 | APAGADOR DE ESCALERA EN MURO-PLAFON, CON CHALUPA GALV., TUBO CONDUIT PVC TIPO PESADO DE 13 MM, INCLUYE; RANURAS, RESANES, CURVAS, CONECTORES, PRUEBAS, GUIADO CON ALAMBRE GALV. Y TODO LO NECESARIO PARA SU CORRECTA EJECUCION. (VER PLANO ELECTRICO)., NO INCLUIR CABLES. | SAL | 2 |  | 0
INS004 | SALIDA DE CONTACTO EN PLANTA BAJA Y ALTA, CON CAJA DE REGISTRO GALVANIZADA Y TUBO CONDUIT PVC TIPO PESADO DE 13 ,19 Y 25 MM, INCLUYE; CURVAS, CONECTOR , EXCAVACION, RELLENO, RANURAS, RESANES, PRUEBAS, GUIADO CON ALAMBRE GALV. Y TODO LO NECESARIO PARA SU CORRECTA EJECUCION. (VER PLANO ELECTRICO)., NO INCLUIR CABLES. | SAL. | 9 |  | 0
INS005 | SUMINISTRO Y COLOCACION DE CENTRO DE CARGA CON INT. PRINCIPAL 3X100 A, CAT. QO327M100 MCA. SQUARE D, INCLUYE: RANURAS, COLOCACION Y AMACIZADO, RECEPCION DE TUBERIA, REFORZAR EL APLANADO CON MALLA ORNAMENTAL, PRUEBAS, MANO DE OBRA Y TODO LO NECESARIO PARA SU BUEN FUNCIONAMIENTO. | PZA | 1 |  | 0
INS006 | SUMINISTRO, COLOCACION DE INTERRUPTOR TERMOMAGNETICO DE 1 POLO TIPO QO DE 1X15, 1X20 Y 1X30 AMP. INCLUYE; MATERIALES, MANO DE OBRA, CONEXIONES Y PRUEBAS. | PZA | 7 |  | 0
| TOTAL INSTALACION ELECTRICA |  |  |  | 0
B) INSTALACION DE SISTEMA DE ALARMAS Y VIDEO VIGILANCIA
INS007 | SALIDA O REGISTRO PARA RED DE CONDUCCION DE DATOS EN PLANTA BAJA Y ALTA, A 40 CM SOBRE NPT, CON CAJA DE REGISTRO GALVANIZADA Y SOBRE TAPA DE 13, 19 MM., TUBO CONDUIT PVC USO PESADO DE 13, 19 MM., INCLUYE; CURVAS, CONECTORES, EXCAVACIONES, RELLENOS, RANURAS, RESANES, PRUEBAS, GUIADO CON ALAMBRE GALV. Y TODO LO NECESARIO PARA SU CORRECTA EJECUCION. (VER PLANO ELECTRICO)., NO INCLUIR CABLES. | SAL | 2 |  | 0
INS008 | SALIDA DE CAMARAS DE SEGURIDAD, CON CAJA DE REGISTRO GALVANIZADA DE 19 MM., TUBO CONDUIT PVC USO PESADO DE 19 MM., SOBRETAPA DE 19 MM., VER PLANO Y ESPECIFICACIONES, INCLUYE; RANURAS, RESANES, GUIADO CON ALAMBRE GALV. Y TODO LO NECESARIO PARA SU CORRECTA EJECUCION. (VER PLANO ELECTRICO)., NO INCLUIR CABLES. | SAL | 2 |  | 0
INS009 | SUMINISTRO Y COLOCACION DE CAJA TELEFONICA DE 30X30 CMS A 40 CMS SOBRE EL NIVEL DE PISO TERMINADO, INCLUYE: RANURAS, RESANES, MATERIAL, MANO DE OBRA, EQUIPO Y HERRAMIENTA | PZA | 2 |  | 0
| TOTAL INSTALACION DE SISTEMA DE ALARMAS Y VIDEO VIGILANCIA |  |  |  | 0
C) INSTALACION HIDRAULICA - SANITARIA
INS010 | SALIDA SANITARIA CON TUBO DE PVC SANITARIO REFORZADO DE 2" Y 4", INCLUYE; EXCAVACIONES, RELLENOS, CONEXIONES, TUBERIA, LOS HERRAJES NECESARIOS, HERRAMIENTA, MANO DE OBRA, PRUEBAS Y TODO LO NECESARIO PARA SU BUEN FUNCIONAMIENTO, CONTEMPLAR SALIDA A REGISTRO EXTERIOR, VER DISTANCIAS EN PLANOS. | SAL | 15 |  | 0
INS011 | SALIDA HIDRAULICA, PARA LAVABOS, MINGITORIOS, TARJAS, CON TUBERIA DE COBRE TIPO "M" DE 1/2", 3/4" Y 1", INCLUYE; EXCAVACIONES, RANURAS, RESANES, CONEXIÓNES, MATERIALES MENORES, HERAMIENTA, MANO DE OBRA, PRUEBAS Y TODO LO NECESARIO PARA SU BUEN FUNCIONAMIENTO, VER DISTANCIAS EN PLANOS. | SAL | 6 |  | 0
INS012 | SALIDA HIDRAULICA, PARA WC (FLUXOMETRO) Y REGADERAS, CON TUBERIA DE COBRE TIPO "M" DE 1", 1 1/4" Y 1 1/2", INCLUYE; EXCAVACIONES, RANURAS, RESANES, CONEXIÓNES, MATERIALES MENORES, HERAMIENTA, MANO DE OBRA, PRUEBAS Y TODO LO NECESARIO PARA SU BUEN FUNCIONAMIENTO, CONTEMPLAR SALIDA A REGISTRO EXTERIOR, VER DISTANCIAS EN PLANOS. | SAL | 9 |  | 0
INS013 | TUBO DE VENTILACIÓN DE 5 M. DE ALTURA, PARA LINEA SANITARIA CON CONEXIONES (CODOS, COPLES), Y TUBO DE PVC SANITARIO (ANGER) DE 2" HASTA 35 CM SOBRE NIVEL DE AZOTEA, INCLUYE; CONECCION A CADA MUEBLE, CASTILLO (ARMEX) NO ESTRUCTURAL DE 15X15 CMS. CONCRETO F´C= 200 KG/CM2, Y CIMBRADO COMUN, MATERIALES MENORES, HERRAMIENTA, MANO DE OBRA Y PRUEBAS. TRABAJO TERMINADO, VER DISTANCIAS EN PLANOS. | SAL | 2 |  | 0
INS014 | SUMINISTRO Y COLOCACION DE COLADERA PARA PISO UNA BOCA CON REJILLA REDONDA 24, INCLUYE; CONEXIONES, MATERIALES MENORES, HERRAMIENTA, MANO DE OBRA Y PRUEBAS. TRABAJO TERMINADO. | PZA | 4 |  | 0
INS015 | BAJADA DE AGUAS PLUVIALES DE 3.50 MT., CON UN TUBO DE PVC SANITARIO REFORZADO DE 4" DE DIAMETRO, INCLUYE; CASTILLO (ARMEX) NO ESTRUCTURAL DE 15X15 CMS. CONCRETO F´C= 200 KG/CM2, Y CIMBRADO COMUN, MATERIALES MENORES, HERRAMIENTA, MANO DE OBRA Y PRUEBAS. TRABAJO TERMINADO, VER ALTURAS EN PLANOS. | PZA | 2 |  | 0
INS016 | SUMINISTRO Y COLOCACION DE TUBO PVC SANITARIO REFORZADO. DE 100 MM., INCLUYE: COPLES, CODOS 45° Y 90°, YEES, TEES, EXCAVACION, CAMA DE ARENA, RELLENO Y COMPACTACION, CONEXIONES, MATERIALES, HERRAMIENTAS Y MANO DE OBRA | ML | 6 |  | 0
| TOTAL C) INSTALACION HIDROSANITARIA |  |  |  | 0
| TOTAL INSTALACIONES |  |  |  | 0
|  |  | SUBTOTAL OBRA |  | 0
|  |  | IVA 16% |  | 0
|  |  | TOTAL DE LA OBRA |  | 0
SUMINISTRO Y APLICACIÓN DE PINTURA TOP DEPORTIVO DE COMEX, EN LINEAS DE CANCHA DE 5CM DE GROSOR DE LINEA, INCLUYE: PREPARACION DE LA SUPERFICIE, LIMPIEZA, TRAZO, TRABAJO TERMINADO. (es en metro lineal)
SUMINISTRO Y APLICACIÓN DE PINTURA TOP DEPORTIVO DE COMEX, PARA CANCHA DE BASQUETBOL, A DOS MANOS SOBRE PISO, Y APLICACION DE UNA MANO DE SELLADOR TOP, INCLUYE: LIMPIEZA DE LA SUPERFICIE, PREPARACION, HERRAMIENTA Y MANO DE OBRA. (M2)