## CATALOGO AULAS - LICITACION
UNIVERSIDAD DE LA SIERRA SUR
OBRA: | CONSTRUCCIÓN DE SIETE AULAS Y DOS MÓDULOS DE BAÑOS
DESCRIPCIÓN: | EL PROYECTO "CONSTRUCCIÓN DE SIETE AULAS Y DOS MÓDULOS DE BAÑOS", CONTARA CON 3 AULAS, UN MODULO DE BAÑOS PARA MUJERES, UN MODULO DE BAÑOS PARA HOMBRES, ESCALERA, PASILLO Y VESTÍBULO EN PLANTA BAJA (534.99 M2), Y CON 4 AULAS, ESCALERA, PASILLO Y VESTÍBULO EN PLANTA ALTA (534.99 M2), CON UN TOTAL DE 1069.98 M2. DE CONSTRUCCIÓN, LOS TRABAJOS CONTEMPLAN LAS FASES DE PRELIMINARES, CIMENTACIÓN, ESTRUCTURA, ALBAÑILERÍA, ACABADOS, E INSTALACIONES., DESARROLLADOS DE LA SIGUIENTE MANERA., LOS PRELIMINARES A BASE DE LIMPIEZA Y DESPALME (534.99 M2), LA CIMENTACIÓN CON ZAPATAS CORRIDAS Y TRABES DE LIGA, Y CONTRA TRABES DE CONCRETO ARMADO (534.99 M2), ESTRUCTURA CONFORMADA POR COLUMNAS, MUROS, TRABES, LOSA DE ENTREPISO, LOSA DE AZOTEA, Y RAMPAS DE ESCALERA DE CONCRETO ARMADO ( 1069.98 M2)., ALBAÑILERIA Y ACABADOS, CON MUROS DE TABIQUE ROJO, CASTILLOS, CADENAS, APLANADO FINO, FIRME DE CONCRETO, IMPERMEABILIZANTE, PINTURA VINILICA LAVABLE, LOSETA DE CERAMICA, Y AZULEJO (1069.98 M2), VENTANAS Y PUERTAS DE ALUMINIO ANODIZADO NATURAL DE 2" CON CRISTAL FILTRA SOL (66.00 PZAS), MAMPARAS DIVISORIAS DE ALUMINIO BLANCO (11.00 PZAS), BARANDAL METALICO PARA PASILLO Y ESCALERAS (3.00 PIEZAS), SALIDAS DE LUMINARIAS, CONTACTOS, APAGADORES, RED Y ALARMAS, CON DUCTERIA CONDUIT PVC DE 13, 19 Y 25 MM. (1109 ML), SALIDAS SANITARIAS CON TUBO DE PVC SANITARIO REFORZADO DE 2" Y 4" (75.00 ML), SALIDAS HIDRÁULICAS CON TUBERÍA DE COBRE DE 13, 19, 25, 38 Y 50 MM. (129.50 ML), LUMINARIA DE GABINETE TIPO SOBREPONER DE 30X122 CM. Y 30X244 CM. (84.00 PIEZAS), Y MUEBLES SANITARIOS COMO INODOROS, LAVABOS Y MINGITORIOS (19.00 PIEZAS)., AL FINALIZAR EL PROYECTO SE TENDRÁ UNA OBRA TERMINADA Y FUNCIONAL.
PARTIDAS |  |  |  |  | TOTAL
| CAPITULO 01. CIMENTACION |  |  |  | 0
| CAPITULO 02. ESTRUCTURAS |  |  |  | 0
| CAPITULO 03. ALBAÑILERIA Y ACABADOS |  |  |  | 0
| CAPITULO 04. HERRERÍA Y CANCELERIA |  |  |  | 0
CAPITULO 05. INSTALACIONES
| A).-INSTALACION ELECTRICA, RED, Y HDMI |  |  |  | 0
| B) INSTALACION HIDROSANITARIA |  |  |  | 0
|  |  | S U B T O T A L |  | 0
|  |  | 16 % I. V. A. |  | 0
|  |  | T O T A L |  | 0
UNIVERSIDAD DE LA SIERRA SUR
OBRA: CONSTRUCCIÓN DE SIETE AULAS Y DOS MÓDULOS DE BAÑOS
DEPENDENCIA: UNIVERSIDAD DE LA SIERRA SUR
UBICACIÓN: GUILLERMO ROJAS MIJANGOS S/N, ESQ. AV. UNIVERSIDAD, COL. CIUDAD UNIVERSITARIA, MIAHUATLÁN DE PORFIRÍO DÍAZ, OAX.
CATALOGO DE CONCEPTOS
CLAVE | DESCRIPCION DE CONCEPTO | UNIDAD | CANTIDAD | P. U. | IMPORTE
CAP-01 | CAPITULO 01.-CIMENTACIÓN
CMN001 | LIMPIEZA TRAZO Y NIVELACION DEL TERRENO PARA AREA DE EXCAVACION EN CAJON, Y AREA DE EXCAVACION EN CEPAS. | M2 | 765.22 |  | 0
CMN002 | EXCAVACION A CIELO ABIERTO EN MATERIAL TIPO B, POR MEDIOS MECANICOS, A UNA PROFUNDIDAD PROMEDIO DE 1.00 MT. RETIRO DEL MATERIAL NO UTIL EN CAMION VOLTEO, FUERA DE LA INSTITUCION, MINIMO A 1 KM. A LA REDONDA, INCLUYE: TRASPALEOS, CARGA Y DESCARGA POR MEDIOS MECÁNICOS Y LO NECESARIO PARA SU CORRECTA EJECUCIÓN. | M3 | 356.37 |  | 0
CMN003 | SUMINISTRO Y RELLENO DE MATERIAL INERTE, CALIDAD SUB BASE, COMPACTADO CON RODILLO VIBROCOMPACTADOR CON CAPACIDAD DE 12 TON. Y AGUA, EN CAPAS DE 30 CM DE ESPESOR. AL 95% DE SU P.V.S., HASTA FORMAR UNA PLATAFORMA DE 0,50 A 1,00 MT. DE ALTURA, INCLUYE: ACARREO MANUAL O CON MAQUINARIA A UNA DISTANCIA DE 30 MT. DENTRO DE OBRA, EXTRACCION DE 5 MUESTRAS POR CADA CAPA, DE LA COMPACIDAD, PARA PRESENTAR PRUEBAS DE LABORATORIO. | M3 | 162.46 |  | 0
CMN004 | EXCAVACIÓN EN CEPAS HASTA 2,00 MT DE PROFUNDIDAD, POR MEDIOS MECANICOS EN TERRENO TIPO "B", PROFUNDIDAD INDICADA EN OBRA, INCLUYE: RECORTE, AFINE DE TALUD, TRASPALEO, RETIRO DEL MATERIAL NO UTIL EN CAMION VOLTEO, FUERA DE LA INSTITUCION, MINIMO A 1 KM. A LA REDONDA. | M3 | 367.33 |  | 0
CMN005 | EXCAVACIÓN MANUAL EN CEPAS EN TERRENO TIPO "B", PROFUNDIDAD INDICADA EN OBRA, INCLUYE: AFINE DE TALUD, TRASPALEO, RETIRO DEL MATERIAL NO UTIL EN CAMION VOLTEO, FUERA DE LA INSTITUCION, MINIMO A 1 KM. A LA REDONDA. | M3 | 27.14 |  | 0
CMN006 | SUMINISTRO Y RELLENO DE MATERIAL INERTE CON BAILARINA Y AGUA, EN CAPAS DE 20 CM. DE ESPESOR, AL 95% DE SU P.V.S. INCLUYE: TRASPALEO, ACARREOS DENTRO DE LA OBRA POR MEDIOS MANUALES O MECANICOS, HERRAMIENTA, MANO DE OBRA, PRUEBAS DE LABORATORIO (3 EXTRACCIONES POR CAPA). | M3 | 468.1 |  | 0
CMN007 | PLANTILLA DE CONCRETO HECHO EN OBRA F'C=100 KG/CM2 DE 5 CM DE ESPESOR, INCLUYE; CIMBRADO, DESCIMBRADO, VACIADO, NIVELADO, HERRAMIENTA, MATERIAL Y MANO DE OBRA. | M2 | 250.13 |  | 0
CMN008 | PLANTILLA DE CONCRETO HECHO EN OBRA F'C=100 KG/CM2 DE 10 CM DE ESPESOR, INCLUYE; CIMBRADO, DESCIMBRADO, VACIADO, NIVELADO, HERRAMIENTA, MATERIAL Y MANO DE OBRA. | M2 | 31.3 |  | 0
CMN009 | SUMINISTRO, HABILITADO, ARMADO Y COLOCACION DE ACERO DE REFUERZO DIAM. #2 (ALAMBRON) FY=2530 KG/CM2, INCLUYE; TRASLAPES, SILLETAS, GANCHOS, ESCUADRAS, ANCLAJES, DESPERDICIOS, LIMPIEZA Y RETIRO DE SOBRANTES. | KG | 69.26 |  | 0
CMN010 | SUMINISTRO, HABILITADO, ARMADO, Y COLOCACION DE ACERO DE REFUERZO EN CIMENTACION DIAM. #3 FY=4200 KG/CM2, ANCLAJE EN CIMENTACION DE 0.40 M., INCLUYE: ANCLAJES, TRASLAPES, SILLETAS, GANCHOS, ESCUADRAS, DESPERDICIOS, PRUEBAS DE LABORATORIO, LIMPIEZA Y RETIRO DE SOBRANTES, VER ESPECIFICACIONES EN PLANOS ESTRUCTURALES. | KG | 4507.31 |  | 0
CMN011 | SUMINISTRO, HABILITADO, ARMADO, Y COLOCACION DE ACERO DE REFUERZO EN CIMENTACION DIAM. #4 FY=4200 KG/CM2, ANCLAJE EN CIMENTACION DE 0.50 M., INCLUYE: ANCLAJES, TRASLAPES, SILLETAS, GANCHOS, ESCUADRAS, DESPERDICIOS, PRUEBAS DE LABORATORIO, LIMPIEZA Y RETIRO DE SOBRANTES, VER ESPECIFICACIONES EN PLANOS ESTRUCTURALES. | KG | 1611.92 |  | 0
CMN012 | SUMINISTRO, HABILITADO, ARMADO, Y COLOCACION DE ACERO DE REFUERZO EN CIMENTACION DIAM. #5 FY=4200 KG/CM2, ANCLAJE EN CIMENTACION DE 0.60 M., INCLUYE: ANCLAJES, TRASLAPES, SILLETAS, GANCHOS, ESCUADRAS, DESPERDICIOS, PRUEBAS DE LABORATORIO, LIMPIEZA Y RETIRO DE SOBRANTES, VER ESPECIFICACIONES EN PLANOS ESTRUCTURALES. | KG | 2568.37 |  | 0
CMN013 | CIMBRA PARA CIMENTACIÓN CON MADERA DE PINO DE 3A. ACABADO COMÚN, INCLUYE: CIMBRADO, DESCIMBRADO, RETIRO DE SOBRANTES FUERA DE LA OBRA. | M2 | 421.12 |  | 0
CMN014 | CONCRETO PREMEZCLADO F'C=250 KG/CM2 EN CIMENTACIÓN T.M.A. 3/4", REVENIMIENTO DE 12+- 3.5 CMS., INCLUYE; COLOCADO, VIBRADO Y CURADO, PRUEBAS DE LABORATORIO (MUESTRA DE 4 CILINDROS), UNA MUESTRA POR CADA 12 M3, MINIMO 1 MUESTRA POR 6 M3. | M3 | 63.88 |  | 0
CMN015 | CONCRETO HECHO EN OBRA F'C=250 KG/CM2 EN CIMENTACIÓN T.M.A. 3/4", REVENIMIENTO DE 12+- 3.5 CMS., INCLUYE; COLOCADO, VIBRADO Y CURADO, PRUEBAS DE LABORATORIO (MUESTRA DE 4 CILINDROS), UNA MUESTRA POR CADA 12 M3, MINIMO 1 MUESTRA POR 3-6 M3. | M3 | 5.74 |  | 0
CMN016 | CONCRETO HECHO EN OBRA F'C=100 KG/CM2 EN CIMENTACIÓN T.M.A. 3/4", REVENIMIENTO DE 12+- 3.5 CMS., INCLUYE; COLOCADO, VIBRADO Y CURADO, PRUEBAS DE LABORATORIO (UNA MUESTRA DE DOS CILINDROS DE CADA 1.50 A 3.5 M3 DE CONCRETO). | M3 | 0.5 |  | 0
CMN017 | MURETE DE ENRASE DE 20 CMS. DE ESPESOR, EN CIMENTACION CON TABIQUE DE CONCRETO (TIPO PESADO) DE 12X20X40 CMS. ASENTADO CON MORTERO CEM-ARENA 1:5. | M2 | 62.85 |  | 0
CMN018 | CADENA DE DESPLANTE DE 14X25 CMS. (CD1) CON CONCRETO F'C=200 KG/CM2, ARMADO CON 4 VAR. DE 3/8", EST. DE 1/4" @ 20 CMS. INCLUYE: CRUCE DE VARILLAS, CIMBRA COMUN, COLADO, VIBRADO, DESCIMBRADO, COLADO MONOLITICO PREFERENTEMENTE. | ML | 52.72 |  | 0
CMN019 | CADENA DE DESPLANTE DE 14X25 CMS. (CD1) PARA CONECTAR CON CEJA PERIMETRAL, CON CONCRETO F'C=200 KG/CM2, ARMADO CON 4 VAR. DE 3/8", EST. DE 1/4" @ 20 CMS., BASTONES DE ACERO No. 2 DE 45 CM. DE LARGO, A CADA 20 CM. INCLUYE: CRUCE DE VARILLAS, CIMBRA COMUN, COLADO, VIBRADO, DESCIMBRADO, COLADO MONOLITICO PREFERENTEMENTE. | ML | 51.64 |  | 0
CMN020 | CADENA DE DESPLANTE DE 14X15 CMS. EN PUERTAS, CON CONCRETO F'C=200 KG/CM2, ARMADO CON 4 VAR. DE 3/8", EST. DE 1/4" @ 20 CMS. INCLUYE: CRUCE DE VARILLAS, CIMBRA COMUN, COLADO, VIBRADO, Y DESCIMBRADO. | ML | 4.85 |  | 0
| TOTAL DE CIMENTACIÓN |  |  |  | 0
CAP-02 | CAPITULO 02.- ESTRUCTURA
ETA001 | CIMBRA EN COLUMNAS Y MUROS (MC) RECTAS O CURVAS, CON TRIPLAY DE PINO DE 16 A 18 MM. ACABADO APARENTE, INCLUYE: HABILITADO, CIMBRADO, DESCIMBRADO, CHAFLANES U OCHAVOS, EN PLANTA BAJA Y ALTA, ELEVACIONES HASTA UNA ALTURA DE 9.00 MT., RETIRO DE RESIDUOS, RECORTE DE ALAMBRON O VARILLA, RESANES, TRABAJO TERMINADO. | M2 | 614.92 |  | 0
ETA002 | CIMBRA COMÚN EN COLUMNAS Y MUROS, CON MADERA DE PINO O TRIPLAY DE PINO DE 16 A 18 MM. EN PLANTA BAJA Y ALTA, INCLUYE: HABILITADO, CIMBRADO, PLOMEADO, DESCIMBRADO, RETIRO DE RESIDUOS, RECORTE DE ALAMBRON O VARILLA, ELEVACIONES HASTA UNA ALTURA DE 9.00 MT., LIMPIEZA Y RETIRO DE SOBRANTES FUERA DE LA OBRA. | M2 | 27.53 |  | 0
ETA003 | CIMBRA APARENTE EN TRABES, CON TRIPLAY DE PINO DE 16 A 18 MM., EN PLANTA BAJA Y ALTA, INCLUYE: CHAFLANES U OCHAVOS, GOTEROS Y FRENTES, CIMBRADO, DESCIMBRADO, ANDAMIOS, Y ELEVACIONES HASTA 9.00 MTS., RETIRO DE RESIDUOS, RESANES, TRABAJO TERMINADO. | M2 | 618.84 |  | 0
ETA004 | CIMBRA PARA LOSAS DE ENTREPISO, AZOTEA Y RAMPAS, ACABADO APARENTE, CON TRIPLAY DE PINO DE 16 A 18 MM., INCLUYE: CHAFLANES U OCHAVOS, GOTEROS Y FRENTES, CIMBRADO, DESCIMBRADO, ANDAMIOS, Y ELEVACIONES HASTA 9.00 MTS., REBABEO, RESANES, TRABAJO TERMINADO. | M2 | 861.8 |  | 0
ETA005 | CIMBRA PARA LOSAS EN VOLADO Y DE DOBLE ALTURA, ACABADO APARENTE CON TRIPLAY DE PINO DE 16 A 18 MM., INCLUYE: CHAFLANES U OCHAVOS, GOTERO Y FRENTES, CIMBRADO Y DESCIMBRADO, ELEVACIONES HASTA 9.00 MTS., RETIRO DE RESIDUOS, Y RESANES., TRABAJO TERMINADO.. | M2 | 175.7 |  | 0
ETA006 | SUMINISTRO, HABILITADO, ARMADO Y COLOCACION DE ACERO DE REFUERZO DE # 2 (ALAMBRON) FY=2530 KG/CM2, EN ESTRUCTURA, INCLUYE: TRASLAPES, GANCHOS. SILLETAS, ESCUADRAS, Y DESPERDICIOS, EN PLANTA BAJA Y ALTA, ELEVACIONES HASTA UNA ALTURA DE 9.00 MT., LIMPIEZA Y RETIRO DE SOBRANTES. | KG | 40.5 |  | 0
ETA007 | SUMINISTRO, HABILITADO, ARMADO Y COLOCACION DE ACERO DE REFUERZO DIAM.#3 FY= 4200 KG/CM2 EN ESTRUCTURA, EN PLANTA BAJA Y ALTA, TERMINACION DE VARILLA EN AZOTEA CON ESCUADRA DE 0.50 CM., ELEVACIONES HASTA UNA ALTURA DE 9.00 MT. INCLUYE: ANCLAJES, TRASLAPES, SILLETAS, GANCHOS, ESCUADRAS, DESPERDICIOS, PRUEBAS DE LABORATORIO, LIMPIEZA Y RETIRO DE SOBRANTES, VER ESPECIFICACIONES EN PLANOS ESTRUCTURALES. | KG | 15308.21 |  | 0
ETA008 | SUMINISTRO, HABILITADO, ARMADO Y COLOCACION DE ACERO DE REFUERZO DIAM.#4 FY= 4200 KG/CM2 EN ESTRUCTURA, EN PLANTA BAJA Y ALTA, TERMINACION DE VARILLA EN AZOTEA CON ESCUADRA DE 0.50 CM., ELEVACIONES HASTA UNA ALTURA DE 9.00 MT. INCLUYE: ANCLAJES, TRASLAPES, SILLETAS, GANCHOS, ESCUADRAS, DESPERDICIOS, PRUEBAS DE LABORATORIO, LIMPIEZA Y RETIRO DE SOBRANTES, VER ESPECIFICACIONES EN PLANOS ESTRUCTURALES. | KG | 4043.57 |  | 0
ETA009 | SUMINISTRO, HABILITADO, ARMADO Y COLOCACION DE ACERO DE REFUERZO DIAM.#5 FY= 4200 KG/CM2 EN ESTRUCTURA, EN PLANTA BAJA Y ALTA, TERMINACION DE VARILLA EN AZOTEA CON ESCUADRA DE 0.50 CM., ELEVACIONES HASTA UNA ALTURA DE 9.00 MT. INCLUYE: ANCLAJES, TRASLAPES, SILLETAS, GANCHOS, ESCUADRAS, DESPERDICIOS, PRUEBAS DE LABORATORIO, LIMPIEZA Y RETIRO DE SOBRANTES, VER ESPECIFICACIONES EN PLANOS ESTRUCTURALES. | KG | 5449.79 |  | 0
ETA010 | CONCRETO PREMEZCLADO F'C=250 KG/CM² EN ESTRUCTURA (LOSAS DE ENTREPISO, LOSA DE AZOTEA, TRABES), T.M.A. 3/4", REVENIMIENTO DE 12 +- 3.5 CMS., COLADO MONOLITICAMENTE CON TRABES Y CADENAS DE CERRAMIENTO, INCLUYE: NIVELADO, MAESTREADO Y ACABADO FINO EN AZOTEA PARA RECIBIR IMPERMEABILIZANTE, REVENIMIENTO, BOMBEO, VIBRADO, CURADO DE 7 DIAS COMO MINIMO, PRUEBAS DE LABORATORIO (MUESTRA DE 4 CILINDROS), UNA MUESTRA POR CADA 12 M3, MINIMO 1 MUESTRA POR 6 M3., ELEVACIONES HASTA UNA ALTURA DE 9.00 MT., LIMPIEZA Y RETIRO DE SOBRANTES FUERA DE LA OBRA. | M3 | 185.69 |  | 0
ETA011 | CONCRETO HECHO EN OBRA F'C=250 KG/CM² EN ESTRUCTURA (COLUMNAS, MUROS, RAMPAS, LOSAS), T.M.A. 3/4", REVENIMIENTO DE 12 +- 3.5 CMS., INCLUYE: COLADO, VIBRADO Y CURADO, PRUEBAS DE LABORATORIO (MUESTRA DE 4 CILINDROS), UNA MUESTRA POR CADA 12 M3, MINIMO 1 MUESTRA POR 6 M3., ELEVACIONES HASTA UNA ALTURA DE 9.00 MT. | M3 | 57.02 |  | 0
| TOTAL DE ESTRUCTURA |  |  |  | 0
CAP-03 | CAPITULO 03. ALBAÑILERIA Y ACABADOS
ABA001 | MURO COMUN DE TABIQUE ROJO RECOCIDO DE 14 CM. DE ESPESOR (RECTO O CURVO) CON TABIQUE DE 5X14X28 CMS., A PLOMO, ASENTADO CON MEZCLA DE CEMENTO-MORTERO-ARENA, PROP. 1/2:1:4 1/2, EN PLANTA BAJA, ALTA, Y MUROS A DOBLE ALTURA, INCLUYE: ANDAMIOS Y ELEVACIONES HASTA UNA ALTURA DE 9.00 MTS., LIMPIEZA Y RETIRO DE SOBRANTES FUERA DE LA OBRA. | M2 | 373.9 |  | 0
ABA002 | CASTILLOS DE CONCRETO TIPO K0 DE 14 x 15 CM., F'C=200 KG/CM2, ARMADO CON 4 VARS Ø 3/8", ESTRIBOS DE Ø1/4" ES=6@10, TC=@20 EI=6@10CMS., EN PLANTA BAJA Y ALTA, INCLUYE: ANCLAJES, CRUCE DE VARILLAS, ESTRIBOS EN NODOS, CIMBRADO COMUN, COLADO, VIBRADO, DESCIMBRADO, ANDAMIOS Y ELEVACIONES HASTA UNA ALTURA DE 9.00 MT. | ML | 164.83 |  | 0
ABA003 | CASTILLOS DE CONCRETO TIPO K1 DE 14x20 CM. F'C=200 KG/CM2, ARMADO CON 4 VARS Ø 3/8", ESTRIBOS DE Ø1/4" ES=6@10, TC=@20 EI=6@10CMS., EN PLANTA BAJA Y ALTA, INCLUYE: ANCLAJES, CRUCE DE VARILLAS, ESTRIBOS EN NODOS, CIMBRADO COMUN, COLADO, VIBRADO, DESCIMBRADO, ANDAMIOS Y ELEVACIONES HASTA UNA ALTURA DE 9.00 MT. | ML | 84.89 |  | 0
ABA004 | CASTILLOS DE CONCRETO TIPO K2 F'C=200 KG/CM2. DE 14X25 CM. ARMADO CON 4 VARS Ø 1/2", ESTRIBOS DE Ø1/4", ES=6@10, TC=@20 EI=6@10CMS., EN PLANTA BAJA Y ALTA, INCLUYE: ANCLAJES, CRUCE DE VARILLAS, ESTRIBOS EN NODOS, CIMBRADO COMUN, COLADO, VIBRADO, DESCIMBRADO, ANDAMIOS Y ELEVACIONES HASTA UNA ALTURA DE 9.00 MT. | ML | 10.04 |  | 0
ABA005 | CADENA (MV) DE CONCRETO F`C=200 KG/CM2, DE 10X14 CM. ARMADO CON 2 VARILLAS DE 3/8", GRAPAS # 2 @ 20 CM., INCLUYE: CIMBRA COMUN, COLADO, DESCIMBRADO, CRUCES DE VARILLAS, ANCLAJE DE VARILLAS A CASTILLOS, VER DETALLE EN PLANO ESTRUCTURAL. | ML | 127.85 |  | 0
ABA006 | CADENA DE CONCRETO INTERMEDIA F'C=200 KG/CM2, DE 15X20 CMS. SOBRE PUERTAS, VENTANAS, Y EN MUROS CIEGOS AL CENTRO DE LA ALTURA TOTAL, ARMADA CON 4 VAR. DE 3/8" Y ESTRIBOS DEL No.2 @ 20 CMS. INCLUYE: CRUCE DE VARILLAS, ANCLAJE A CASTILLOS, CIMBRADO COMUN, COLADO, VIBRADO, DESCIMBRADO, ANDAMIOS Y ELEVACIONES HASTA UNA ALTURA DE 9.00 MT. | ML | 113.11 |  | 0
ABA007 | CADENA DE CERRAMIENTO CC1, CONCRETO F'C=200 KG/CM2 15X20 CMS. ARMADA CON 4 VARILLAS DE 3/8 Y ESTRIBOS DE 1/4" @ 20 CMS, EN PLANTA BAJA Y ALTA, INCLUYE: CRUCE DE VARILLAS, CIMBRA COMUN, VIBRADO, DESCIMBRADO, ANDAMIOS Y ELEVACIONES HASTA UNA ALTURA DE 9.00 MT. | ML | 30.44 |  | 0
ABA008 | CADENA DE CERRAMIENTO CC1R, CONCRETO F'C=200 KG/CM2 15X25 CMS. ARMADA CON 4 VARILLAS DE 1/2 Y ESTRIBOS DE 1/4" 1-5, 5-10 Y @ 20 CMS, AMBOS SENTIDOS, EN PLANTA BAJA Y ALTA, INCLUYE: CRUCE DE VARILLAS, CIMBRA COMUN, VIBRADO, DESCIMBRADO, ANDAMIOS Y ELEVACIONES HASTA UNA ALTURA DE 9.00 MT. | ML | 52.02 |  | 0
ABA009 | JUNTA CONSTRUCTIVA EN MUROS-COLUMNAS, CON CANAL DE LAMINA GALVANIZADA CAL. 18 Y POLIESTIRENO DE 15 CMS. DE ANCHO Y 2.5 CMS. DE ESPESOR, FIJADA A COLUMNA O LOSA CON TAQUETES Y TORNILLOS DE FIJACION DE 1/4" A CADA 50 CMS. EN NIVEL 1 Y 2, INCLUYE: PRIMER, PINTURA ESMALTE, COLOR INDICADO EN OBRA, LIMPIEZA Y RETIRO DE SOBRANTES FUERA DE LA OBRA. | ML | 165.08 |  | 0
ABA010 | APLANADO EN MUROS DE TABIQUE Y DE CONCRETO, TERMINADO FINO, CON MEZCLA DE CEMENTO-CAL-ARENA, PROP. 1:1/4:4 A PLOMO Y REGLA, CON LLANA DE MADERA, EN PLANTA BAJA Y ALTA, INCLUYE: ANDAMIOS Y ELEVACIONES A UNA ALTURA DE 9.00 MT., REMATES, BOQUILLAS, RECORTE DE APLANADO PARA ZOCLO, PICADO DE ELEMENTOS DE CONCRETO PARA MEJOR ADHERENCIA Y ADHITIVO PARA UNIR CONCRETO VIEJO CON NUEVO, HERRAMIENTA, MATERIALES, MANO DE OBRA, LIMPIEZA Y RETIRO DE SOBRANTES FUERA DE LA OBRA, TERMINADO LISO O RAYADO FINO CON ESPONJA. | M2 | 893.28 |  | 0
ABA011 | APLANADO EN MUROS DE TABIQUE, ACABADO RUSTICO, PARA RECIBIR AZULEJO, CON MEZCLA DE CEMENTO-CAL-ARENA, PROP. 1:1/4:4 A PLOMO Y REGLA, CON LLANA DE MADERA, EN PLANTA BAJA Y ALTA, INCLUYE: ANDAMIOS Y ELEVACIONES, PICADO DE ELEMENTOS DE CONCRETO PARA MEJOR ADHERENCIA Y ADITIVO PARA UNIR CONCRETO VIEJO CON NUEVO, HERRAMIENTA, MATERIALES, MANO DE OBRA, LIMPIEZA Y RETIRO DE SOBRANTES FUERA DE LA OBRA. | M2 | 107.56 |  | 0
ABA012 | ACABADO FINO EN MUROS Y COLUMNAS DE CONCRETO, CON MEZCLA DE CEMENTO MULTIPLAS BLANCO (BULTO 40 KG.) Y AGUA, INCLUYE: PREVIA LIMPIEZA Y RETIRO DE RESIDUOS, ANDAMIOS, ELEVACIONES, HERRAMIENTA, MATERIALES, MANO DE OBRA, LIMPIEZA Y RETIRO DE SOBRANTES FUERA DE LA OBRA. | M2 | 594.02 |  | 0
ABA013 | SUMINISTRO Y APLICACION DE PASTA REDIMIX COLOR BLANCO EN PLAFONES INTERIORES, EXTERIORES (VOLADOS), Y TRABES INTERIORES, INCLUYE: RETIRO DE RESALTES O EXCESOS DE CONCRETO, RESANES, LIMPIEZA CON AGUA, MATERIAL, ANDAMIOS, MANO DE OBRA, EQUIPO, HERRAMIENTA, LIJADO, Y LO NECESARIO PARA SU CORRECTA EJECUCION., ACABADO LISO, LISTO PARA RECIBIR PINTURA VINILICA. | M2 | 1563.23 |  | 0
ABA014 | ESCALONES DE CONCRETO F'C=250 KG/CM2., DE 37 CMS. DE HUELLA, 17 CMS. DE PERALTE Y 1,93 MT. DE LARGO, ACABADO MARTELINADO, FORJADO DE NARIZ CON CIMBRA APARENTE DE 7X5 CMS., ARMADA CON VARILLA DEL No. 3 @ 20 CMS. AMBOS SENTIDOS, INCLUYE: FORJADO DE NARIZ DE LOSA DE ENTREPISO Y DESCANSO, VER DETALLE EN PLANOS. | PZA | 36 |  | 0
ABA015 | ESTRADO EN PLANTA BAJA DE 6.70 X 1.40 MTS. DE ANCHO Y 0.20 MTS DE ALTURA, INCLUYE: EXCAVACION, PLANTILLA, RELLENO Y COMPACTACION, MURETE DE TABIQUE DE CONCRETO (10X14X28) ASENTADO CON MORTERO CEM-ARENA PROP.: 1:4, RODAPIE DE CONCRETO F'C=150 KG/CM2, DE 15X25 CMS. ARMADO CON 4 VAR. #3, Y ESTRIBOS DEL #. 2, @ 15 CMS. (DESARROLLO DE 1.40 MT.), VER DETALLE, INCLUYE: COLADO, VIBRADO, CURADO, CIMBRADO COMUN Y DESCIMBRADO, FORJADO Y CIMBRADO DE NARIZ DE 7X10 CMS. ACABADO APARENTE, FIRME DE CONCRETO F'C=150 KG/CM2, REFORZADO CON MALLA ELECTROSOLDADA 6-6/10-10, ACABADO RUSTICO PARA RECIBIR LOSETA. | PZAS | 3 |  | 0
ABA016 | ESTRADO EN PLANTA ALTA DE 6.70 X 1.40 MTS. DE ANCHO Y 0.20 MTS DE ALTURA, INCLUYE: RODAPIE DE CONCRETO F'C=150 KG/CM2, DE 15X25 CMS. ARMADO CON 4 VAR. #3, Y ESTRIBOS DEL #. 2, @ 15 CMS. (DESARROLLO DE 1.40 MT.), VER DETALLE, RELLENO Y COMPACTACION, INCLUYE: COLADO, VIBRADO, CURADO, CIMBRADO COMUN Y DESCIMBRADO, FORJADO Y CIMBRADO DE NARIZ DE 7X10 CMS. ACABADO APARENTE, FIRME DE CONCRETO F'C=150 KG/CM2, REFORZADO CON MALLA ELECTROSOLDADA 6-6/10-10, ACABADO RUSTICO PARA RECIBIR LOSETA. | PZAS | 4 |  | 0
ABA017 | FIRME DE CONCRETO F'C= 150 KG/CM2, DE 8 CMS. DE ESPESOR, REFORZADO CON MALLA ELECTROSOLDADA 6/6-10-10, INCLUYE: COMPACTACIÓN, TRAZO, NIVELACIÓN Y MAESTRADO, LIMPIEZA Y RETIRO DE SOBRANTES. | M2 | 349.51 |  | 0
ABA018 | PISOS Y BANQUETAS DE CONCRETO F'C= 150 KG/CM2 REFORZADO CON MALLA ELECTROSOLDADA 6x6-10x10 DE 10 CM. DE ESPESOR, INCLUYE: NIVELACION Y COMPACTACION, ACABADO RAYADO A BROCHA, EN LOSAS DE 3.00 X 2.00 MTS. MAXIMO, JUNTA FRIAS ACABADAS CON VOLTEADOR, SE DEBERÁ AGREGAR 100 GRS DE FIBRA SINTETICA POR CADA SACO DE CEMENTO, LIMPIEZA Y RETIRO DE SOBRANTES. | M2 | 229.42 |  | 0
ABA019 | SOBRE FIRME DE CONCRETO F'C= 150 KG/CM2 REFORZADO CON MALLA ELECTROSOLDADA 6x6-10x10 DE 6 CM. DE ESPESOR, APLICACIÓN DE ADHESIVO PARA CONCRETO (FESTER) EN PLANTA ALTA, INCLUYE: FRONTERAS, ACABADO RAYADO A BROCHA, JUNTA FRIAS ACABADAS CON VOLTEADOR, SE DEBERÁ AGREGAR 100 GRS DE FIBRA SINTETICA POR CADA SACO DE CEMENTO, LIMPIEZA Y RETIRO DE SOBRANTES. | M2 | 109.42 |  | 0
ABA020 | SUMINISTRO Y COLOCACION DE PETATILLO EN LOSA DE AZOTEA PARA PASO DE SERVICIO A CUBRETINACOS A BASE DE TABIQUE ROJO DE 5X14X28 CMS DE 14 CMS DE ESPESOR JUNTEADO A BASE DE CEMENTO-ARENA 1:5 A UNA ALTURA DE 6.10 MTS INCLUYE: MATERIAL, MANO DE OBRA, EQUIPO Y HERRAMIENTA | M2 | 3.01 |  | 0
ABA021 | CEJA DE CONCRETO F'C= 150 KG/CM2., DE 30-35 CM. DE ANCHO, Y 10 CM. DE ESPESOR, ARMADA CON 3 VAR. #3, INCLUYE: CIMBRADO, DESCIMBRADO, COLADO, ACABADO RAYADO FINO CON BROCHA, LIMPIEZA Y RETIRO DE SOBRANTES FUERA DE LA OBRA. | ML | 63.16 |  | 0
ABA022 | CHAFLAN DE CONCRETO DE 10X10 CMS., CON MEZCLA DE CEMENTO, ARENA, PROP.; 1:5, ACABADO FINO PARA RECIBIR IMPERMEABILIZANTE PREFABRICADO, INCLUYE: ANDAMIOS, ELEVACIONES, HERRAMIENTA, EQUIPO, MATERIAL Y MANO DE OBRA, LIMPIEZA Y RETIRO DE SOBRANTES FUERA DE LA OBRA. | ML | 33.34 |  | 0
ABA023 | SUMINISTRO Y COLOCACION DE IMPERMEABILIZANTE EN FRIO, APLICACION DE SELLADOR TAPA POROS CON IMPERCOAT PRIMARIO SL, 2 CAPAS DE MEMBRANA QUIMIFLEX INTERCALADAS, Y 4 Ó LAS CAPAS NECESARIAS DE IMPERMEABILIZANTE IMPERCOAT S-40 N DE IMPERQUIMIA, ( 2da: CAPA DE MEMBRANA EN SENTIDO CONTRARIO DE LA 1a.), TERMINADA CON ARENA CERNIDA, LISTO PARA RECIBIR TEJA MEDIA CAÑA, INCLUYE; BARRIDO DEL AREA, TRASLAPES, CHAFLANES, MATERIAL, ELEVACIONES HASTA UNA ALTURA DE 7.00 MT., MANO DE OBRA, HERRAMIENTAS, LIMPIEZA DEL AREA Y RETIRO DE SOBRANTES FUERA DE LA OBRA. | M2 | 641.92 |  | 0
ABA024 | IMPERMEABILIZACION EN AZOTEA (SISTEMA PREFABRICADO), POR TERMOFUSION, IMPERMEABILIZANTE CHOVATEK OBRAS CON REFUERZO DE FIBRA POLIÉSTER DE 4 MM. DE ESPESOR, CON SBS (ESTIRENOBUTADIENO-ESTIRENO) ACABADO EN CARA SUPERIOR DE GRAVILLA MINERALIZADA TERRACOTA, INCLUYE: PRIMER CON IMPERPRIM SL, CALAFATEO CON CEMENTO PLASTICO BITUPLASTIC AT, LOCALIZACION Y SELLADO DE GRIETAS, PREPARACION DE LA SUPERFICIE, CALAFATEO DE JUNTAS CON CEMENTO PLASTICO Y GRAVILLA, CALAFATEO DE PASOS Y BAJADAS DE AGUA, BARRERA DE VAPOR EN PERIMETROS Y CORTES, ACARREOS HORIZONTALES Y / O VERTICALES DENTRO Y FUERA DEL INMUEBLE A CUALQUIER NIVEL, HERRAMIENTA, MANO DE OBRA MATERIALES, LIMPIEZA DEL AREA Y LO NECESARIO PARA SU EJECUCION | M2 | 21.9 |  | 0
ABA025 | SUMINISTRO Y COLOCACION DE TEJA MEDIA CAÑA INDUSTRIALIZADA DE BARRO DE 0.15X0.30 MTS., COLOCADA CON CEMENTO-ARENA 1:5, INCLUYE: MATERIAL, MANO DE OBRA, ACARREOS, CORTES, ANDAMIOS Y ELEVACIONES A UNA ALTURA DE 9.00 M., Y LIMPIEZA DEL AREA DE TRABAJO, Y TODO LO NECESARIO PARA SU CORRECTA EJECUCION | M2 | 64.67 |  | 0
ABA026 | SUMINISTRO Y COLOCACION DE LOSETA CATANIA GRIGIO DE 60 x 60 CMS. DE PRIMERA, MCA. INTERCERAMIC, COLOCADA CON CEMENTO-ARENA 1:5, SEPARACION CON CRUCETAS DE 2 MM., TERMINADA CON BOQUILLA SIN ARENA COLOR GRAY, SACO DE 5 KG, CORTES RECTOS Y A 45° Y DESPERDICIOS. LIMPIEZA DEL AREA Y RETIRO DE SOBRANTES FUERA DE LA OBRA. | M2 | 696.67 |  | 0
ABA027 | COLOCACION DE LOSETA INTERCERAMIC AQUARELLE NAPLES IVORY 60X60 DE PRIMERA CALIDAD EN BAÑOS, COLOCADA CON CEMENTO-ARENA 1:5, SEPARACION CON CRUCETAS DE 2 MM., TERMINADA CON BOQUILLA SIN ARENA WHITE PEARL INTERCERAMIC, CORTES RECTOS Y A 45° Y DESPERDICIOS. LIMPIEZA DEL AREA Y RETIRO DE SOBRANTES FUERA DE LA OBRA. | M2 | 48.53 |  | 0
ABA028 | COLOCACION DE AZULEJO DE PRIMERA CALIDAD AQUARELLE NAPLES IVORY 25X50, EN BAÑOS, ASENTADO CON ADHESIVO, EMBOQUILLADO, INCLUYE: MATERIAL, CORTES RECTOS Y A 45°, BOQUILLAS, REMATES, ANDAMIOS, LIMPIEZA Y RETIRO DE SOBRANTES FUERA DE LA OBRA. | M2 | 72.07 |  | 0
ABA029 | COLOCACION DE AZULEJO DE PRIMERA CALIDAD CATANIA GRIGIO DE 25 X 40 CMS, EN BAÑOS, ASENTADO CON ADHESIVO, EMBOQUILLADO, INCLUYE: MATERIAL, CORTES RECTOS Y A 45°, BOQUILLAS, REMATES, ANDAMIOS, LIMPIEZA Y RETIRO DE SOBRANTES FUERA DE LA OBRA. | M2 | 39.8 |  | 0
ABA030 | SUMINISTRO Y APLICACIÓN DE PINTURA VINILICA LAVABLE, VINIMEX MARCA COMEX, ACABADO SATINADO, EN MUROS, COLUMNAS, PLAFONES, TRABES, ZOCLOS, BOQUILLAS, PRETILES, TRABAJO TERMINADO A 3 CAPAS O LAS NECESARIAS, INCLUYE; PREPARACIÓN DE LA SUPERFICIE, SELLADOR VINÍLICO 5 X 1, MCA. COMEX, REBABEAR, RESANES Y PLASTE NECESARIO, INCLUYE: ANDAMIOS Y ELEVACIONES A UNA ALTURA DE 9.00 M., MATERIAL, MANO DE OBRA, Y LIMPIEZA DEL AREA DE TRABAJO., COLOR INDICADO EN OBRA. | M2 | 3151.1 |  | 0
ABA031 | REGISTRO ELÉCTRICO PARA INTERIOR DE 60 X 60 X 80 CMS. DE ALTURA, MEDIDAS INTERIORES, HECHO CON TABIQUE DE CEMENTO, TIPO PESADO DE 10X14X28 CMS. PLANTILLA DE CONCRETO SIMPLE, APLANADO INTERIOR CON MORTERO CEMENTO-ARENA PROP. 1:5, CAMA DE GRAVA DE 7 CM., TAPA HECHA CON MARCO Y CONTRAMARCO DE ANGULO DE 1"X1"X3/16, Y COLADA CON CONCRETO SIMPLE, LISTA PARA RECIBIR LOSETA DE CERÁMICA ANTIDERRAPANTE, VER DETALLE EN PLANO DE ACABADOS, INCLUYE: MATERIAL, MANO DE OBRA, HERRAMIENTA Y LIMPIEZA DEL ÁREA DE TRABAJO. | PZAS | 1 |  | 0
ABA032 | REGISTRO INTERIOR PARA EL SISTEMA DE RED DE DATOS DE 60 X 80 X 80 CMS. DE ALTURA, MEDIDAS INTERIORES , HECHO CON TABIQUE DE CEMENTO, TIPO PESADO DE 10X14X28 CMS. PLANTILLA DE CONCRETO SIMPLE, APLANADO INTERIOR CON MORTERO CEMENTO-ARENA PROP. 1:5, FIRME DE CONCRETO F'C=100 KG/CM2 DE 8 CM., TAPA HECHA CON MARCO Y CONTRAMARCO DE ANGULO DE 1"X1"X3/16, Y COLADA CON CONCRETO SIMPLE, LISTA PARA RECIBIR LOSETA DE CERAMICA ANTIDERRAPANTE, VER DETALLE EN PLANO DE ACABADOS, INCLUYE: MATERIAL, MANO DE OBRA, HERRAMIENTA Y LIMPIEZA DEL AREA DE TRABAJO |  | 1 |  | 0
ABA033 | REGISTRO TIPO BANCA EN EXTERIOR DE 60 X 60 X 80 CM. (MEDIDAS INTERIORES) CON TABIQUE BLANCO TIPO PESADO DE 10 X 14 X 28 CM. DE 14 CMS. DE ESPESOR, JUNTEADO CON MEZCLA CEMENTO-ARENA PROP. 1:5, PLANTILLA DE CONCRETO SIMPLE, APLANADO FINO INTERIOR Y ACABADO COMUN EN EXTERIOR, CAMA DE GRAVA DE 7 CM., TAPA DE CONCRETO SIMPLE F'C= 100 KG/CM2, DE 7 CMS. DE ESPESOR, REFORZADO CON MALLA ELECTROSOLDADA 10-10/6-6, ACABADO RAYADO. | PZAS | 1 |  | 0
ABA034 | REGISTRO SANITARIO 60 X 40 X 80 CM. (MEDIDAS INTERIORES) CON TABIQUE BLANCO TIPO PESADO DE 10 X 14 X 28 CM. DE 14 CMS. DE ESPESOR, JUNTEADO CON MEZCLA CEMENTO-ARENA PROP. 1:5, PLANTILLA DE CONCRETO SIMPLE, PISO CON MEDIA CAÑA DE CONCRETO F'C=100 KG/CM2 DE 8 CM. ACABADO PULIDO, APLANADO PULIDO INTERIOR Y ACABADO COMUN EN EXTERIOR, TAPA HECHA CON MARCO Y CONTRAMARCO DE ANGULO DE 1"X1"X3/16, Y COLADA CON CONCRETO SIMPLE, ACABADO RAYADO, VER DETALLE EN PLANO DE ACABADOS, INCLUYE: MATERIAL, MANO DE OBRA, HERRAMIENTA Y LIMPIEZA DEL AREA DE TRABAJO | PZAS | 2 |  | 0
ABA035 | REGISTRO HIDRAULICO DE 80 X 80 X 80 CM. (MEDIDAS INTERIORES) CON TABIQUE BLANCO TIPO PESADO DE 10 X 14 X 28 CM. DE 14 CMS. DE ESPESOR, JUNTEADO CON MEZCLA CEMENTO-ARENA PROP. 1:5, PLANTILLA DE CONCRETO SIMPLE, PISO DE CONCRETO F'C=100 KG/CM2 DE 8 CM. ACABADO PULIDO, APLANADO PULIDO INTERIOR Y ACABADO COMUN EN EXTERIOR, TAPA HECHA CON MARCO Y CONTRAMARCO DE ANGULO, TIPO COMERCIAL, Y COLADA CON CONCRETO SIMPLE, ACABADO RAYADO, VER DETALLE EN PLANO DE ACABADOS, INCLUYE: MATERIAL, MANO DE OBRA, HERRAMIENTA Y LIMPIEZA DEL AREA DE TRABAJO | PZAS | 1 |  | 0
ABA036 | MURETE DE ENRASE DE 14 CMS. DE ESPESOR, EN CIMENTACION CON TABIQUE DE CONCRETO (TIPO PESADO) DE 10X14X28 CMS. ASENTADO CON MORTERO CEM-ARENA 1:5. | M2 | 13.09 |  | 0
ABA037 | RODAPIE DE CONCRETO F'C= 150 KG/CM2, SECCION DE 15 X 20 CM. ARMADO CON 4 VAR. DEL #3 Y BASTON DE 1.40 MTS. DE DESARROLLO #2 @ 20 CMS., FORJADO DE NARIZ, DE 10X10 CMS., INCLUYE: CIMBRA APARENTE, DESCIMBRADO, COLADO, MATERIAL Y MANO DE OBRA | ML | 59.52 |  | 0
| TOTAL DE ALBAÑILERÍA Y ACABADOS. |  |  |  | 0
CAP-04 | CAPITULO 4.- HERRERÍA Y CANCELERIA
HCA001 | SUMINISTRO Y COLOCACION DE PUERTA TIPO CAPFCE (LISA) DE 2.50 X 1.00 MTS. EN PLANTA BAJA Y ALTA, INCLUYE. MARCO Y CONTRAMARCO DE ALUMINIO DE 2", CHAPA PHILLIPS MOD. 525 MC NAT., 4 BISAGRAS DE LIBRO, Y TODO LO NECESARIO PARA SU BUEN FUNCIONAMIENTO. | PZAS | 9 |  | 0
HCA002 | SUMINISTRO Y COLOCACION DE VENTANA (V1) DE 2.94X 1.40 M. EN PLANTA BAJA Y ALTA, DE ALUMINIO ANODIZADO NATURAL DE 2" MCA. CUPRUM (CHAMBRANA, ZOCLO CABEZAL, ZOCLO PUERTA, RIEL, MOLDURA UNION, CERCO PUERTA, CERCO OXXO, Y TRASLAPE PUERTA) DIVIDIDO EN 6 SECCIONES, 3 EN LA PARTE SUPERIOR Y 3 EN LA INFERIOR, LAS 2 SECCIONES CENTRALES SON CORREDIZAS, CON CRISTAL FILTRASOL DE 6 MM. DE ESPESOR, INCLUYE; CARRETILLA GORRO DE NAPOLEON DE 2", JALADERAS TIPO PERICO DE SOBREPONER DE 12 CM., SELLADO INTERIOR Y EXTERIOR, SILICON, ACRILASTIC, FELPAS, VINILES, HERRAJES, FLETES, GASTOS DE TALLER, Y TODO LO NECESARIO PARA SU BUEN FUNCIONAMIENTO. | PZAS | 13 |  | 0
HCA003 | SUMINISTRO Y COLOCACION DE VENTANA (V2) DE 1.94X 1.40 M. EN PLANTA BAJA Y ALTA, DE ALUMINIO ANODIZADO NATURAL DE 2" MCA. CUPRUM, (CHAMBRANA, ZOCLO CABEZAL, ZOCLO PUERTA, RIEL, MOLDURA UNION, CERCO PUERTA, Y TRASLAPE PUERTA) , DIVIDIDO EN 4 SECCIONES, 2 EN LA PARTE SUPERIOR Y 2 EN LA INFERIOR, 2 SECCIONES SON CORREDIZAS, CON CRISTAL FILTRASOL DE 6 MM. DE ESPESOR, INCLUYE; CARRETILLA GORRO DE NAPOLEON DE 2", JALADERAS TIPO PERICO DE SOBREPONER DE 12 CM., SELLADO INTERIOR Y EXTERIOR, SILICON, ACRILASTIC, FELPAS, VINILES, TORNILLERIA, HERRAJES, FLETES, GASTOS DE TALLER, Y TODO LO NECESARIO PARA SU BUEN | PZAS | 13 |  | 0
HCA004 | SUMINISTRO Y COLOCACION DE VENTANA (V3) DE 2.94X 0.75 M. EN PLANTA BAJA Y ALTA, DE ALUMINIO ANODIZADO NATURAL DE 2" MCA. CUPRUM, (CHAMBRANA, ZOCLO CABEZAL, ZOCLO PUERTA, RIEL, CERCO PUERTA, CERCO OXXO, Y TRASLAPE PUERTA), DIVIDIDO EN 3 SECCIONES, LA SECCION CENTRAL ES CORREDIZA, CON CRISTAL FILTRASOL DE 6 MM. DE ESPESOR, INCLUYE; CARRETILLA GORRO DE NAPOLEON DE 2", JALADERAS TIPO PERICO DE SOBREPONER DE 12 CM., SELLADO INTERIOR Y EXTERIOR, SILICON, ACRILASTIC, FELPAS, VINILES, TORNILLERIA, HERRAJES, FLETES, GASTOS DE TALLER, Y TODO LO NECESARIO PARA SU BUEN FUNCIONAMIENTO. | PZAS | 13 |  | 0
HCA005 | SUMINISTRO Y COLOCACION DE VENTANA (V4) DE 1.94X 0.75 M. EN PLANTA BAJA Y ALTA, DE ALUMINIO ANODIZADO NATURAL DE 2" MCA. CUPRUM, (CHAMBRANA, ZOCLO CABEZAL, ZOCLO PUERTA, RIEL, CERCO PUERTA, Y TRASLAPE PUERTA), DIVIDIDO EN 3 SECCIONES, LA SECCION CENTRAL ES CORREDIZA, CON CRISTAL FILTRASOL DE 6 MM. DE ESPESOR, INCLUYE; CARRETILLA GORRO DE NAPOLEON DE 2", JALADERAS TIPO PERICO DE SOBREPONER DE 12 CM., SELLADO INTERIOR Y EXTERIOR, SILICON, ACRILASTIC, FELPAS, VINILES, TORNILLERIA, HERRAJES, FLETES, GASTOS DE TALLER, Y TODO LO NECESARIO PARA SU BUEN FUNCIONAMIENTO. | PZAS | 9 |  | 0
HCA006 | SUMINISTRO Y COLOCACION DE VENTANA FIJA (V5) DE 0.97X 0.75 M. EN PLANTA BAJA Y ALTA, DE ALUMINIO ANODIZADO NATURAL DE 2" MCA. CUPRUM, (ESCALONADO, JUNQUILLO PARA ESCALONADO, BOLSA O PERIMETRAL), CON CRISTAL FILTRASOL DE 6 MM. DE ESPESOR, INCLUYE; SELLADO INTERIOR Y EXTERIOR, SILICON, ACRILASTIC, VINILES, TORNILLERIA, HERRAJES, FLETES, GASTOS DE TALLER, Y TODO LO NECESARIO PARA SU BUEN FUNCIONAMIENTO. | PZAS | 9 |  | 0
HCA007 | SUMINISTRO Y COLOCACION DE MAMPARA DIVISORIA CON HERRAJES Y ALUMINIO BLANCO DE 3" CUPRUM, DE 3.39 X 1.80, CON 2 FIJOS DE 0.20X 1.80, 2 FIJOS DE 0.44 X 1.80., 3 PUERTAS DE 0.70 X 1.60 M., FIJOS ARMADOS CON TUBO DE 1 1/2"X1 1/2", PORTAVIDRIO, JUNQUILLO PARA PORTAVIDRIO, ANGULO DE 1 1/2"X1 1/2"X1/8" SIN ANODIZAR, BATIENTE LIGERO LARGO, Y DUELA LISA 5"., PUERTAS A BASE DE CERCO PUERTA DE 3", ZOCLO PUERTA DE 3" Y DUELA LISA DE 5",: INCLUYE: ACCESORIOS Y HERRAJES, (VINIL, BISAGRA PHILLIPS MOD. 3327, PASADOR DE LUJO 2175, DOBLE JALADERA TROMPA DE ELEFANTE EN INTERIOR Y EXTERIOR, SILICÓN 100% PENSYLVANNIA Y ACRILASTIC BLANCO, FELPA, RESBALON, REMACHES Y TORNILLERÍA), CORTES, DESPERDICIOS, FIJACIÓN, SELLADO, LIMPIEZA, MANO DE OBRA EQUIPO Y HERRAMIENTA., TODAS LAS SUPERFICIES EXPUESTAS DEBERAN ESTAR LIBRES DE DEFECTOS, (VER DETALLES Y ESPECIFICACIONES DE PLANO). | PZAS | 1 |  | 0
HCA008 | SUMINISTRO Y COLOCACION DE MAMPARA DIVISORIA CON HERRAJES Y ALUMINIO BLANCO DE 3" CUPRUM, DE 5.55 X 1.80 M., CON 2 FIJOS DE 0.16X 1.80, 4 FIJOS DE 0.44 X 1.80 M., 5 PUERTA DE 0.70 X 1.60 M., FIJOS ARMADOS CON TUBO DE 1 1/2"X1 1/2", PORTAVIDRIO, JUNQUILLO PARA PORTAVIDRIO, ANGULO DE 1 1/2"X1 1/2"X1/8" SIN ANODIZAR, BATIENTE LIGERO LARGO, Y DUELA LISA 5"., PUERTAS A BASE DE CERCO PUERTA DE 3", ZOCLO PUERTA DE 3" Y DUELA LISA DE 5"., INCLUYE: ACCESORIOS Y HERRAJES, (VINIL, BISAGRA PHILLIPS MOD. 3327, PASADOR DE LUJO 2175, DOBLE JALADERA TROMPA DE ELEFANTE EN INTERIOR Y EXTERIOR, SILICÓN 100% PENSYLVANNIA Y ACRILASTIC BLANCO, FELPA, RESBALON, REMACHES Y TORNILLERÍA), CORTES, DESPERDICIOS, FIJACIÓN, SELLADO, LIMPIEZA, MANO DE OBRA EQUIPO Y HERRAMIENTA., TODAS LAS SUPERFICIES EXPUESTAS DEBERAN ESTAR LIBRES DE DEFECTOS, (VER DETALLES Y ESPECIFICACIONES DE PLANO). | PZAS | 1 |  | 0
HCA009 | SUMINISTRO Y COLOCACION DE MAMPARA DIVISORIA CON HERRAJES Y ALUMINIO BLANCO DE 3" CUPRUM, DE 1.40 X 1.80 M., ARMADOS CON TUBO DE 1 1/2"X1 1/2", PORTAVIDRIO, JUNQUILLO PARA PORTAVIDRIO, ANGULO DE 1 1/2"X1 1/2"X1/8" SIN ANODIZAR, Y DUELA LISA 5", INCLUYE: ACCESORIOS Y HERRAJES, (VINIL, SILICÓN 100% PENSYLVANNIA Y ACRILASTIC BLANCO, REMACHES Y TORNILLERÍA) CORTES, DESPERDICIOS, FIJACIÓN, SELLADO, LIMPIEZA, MANO DE OBRA EQUIPO Y HERRAMIENTA., TODAS LAS SUPERFICIES EXPUESTAS DEBERAN ESTAR LIBRES DE DEFECTOS, (VER DETALLES Y ESPECIFICACIONES DE PLANO). | PZAS | 7 |  | 0
HCA010 | SUMINISTRO Y COLOCACION DE MAMPARA DIVISORIA PARA MINGITORIO, CON HERRAJES Y ALUMINIO BLANCO DE 3" CUPRUM, DE 0.60 X 1.60 M., ARMADOS CON TUBO DE 1 1/2"X1 1/2", PORTAVIDRIO, JUNQUILLO PARA PORTAVIDRIO, ANGULO DE 1 1/2"X1 1/2"X1/8" SIN ANODIZAR, Y DUELA LISA 5", INCLUYE: ACCESORIOS Y HERRAJES, (VINIL, SILICÓN 100% PENSYLVANNIA Y ACRILASTIC BLANCO, REMACHES Y TORNILLERÍA) CORTES, DESPERDICIOS, FIJACIÓN, SELLADO, LIMPIEZA, MANO DE OBRA EQUIPO Y HERRAMIENTA., TODAS LAS SUPERFICIES EXPUESTAS DEBERAN ESTAR LIBRES DE DEFECTOS, (VER DETALLES Y ESPECIFICACIONES DE PLANO). | PZAS | 2 |  | 0
HCA011 | SUMINISTRO Y COLOCACION DE BARANDAL METALICO PARA PASILLO DE 56.50 MT. (1.52+53.44+1.52 MT.) DE LARGO, Y 90 CMS. DE ALTURA, CON TUBO DE ACERO DE 4" CED. 30., 19 POSTES DE 4" CED. 30., 20 MARCOS PARA ACRILICO CON TUBO DE 1 1/2" CED. 30, Y ANGULO DE 1"x1"x3/16"., REDONDO DE 1/2"., 17 PLACAS DE ACERO PARA RECIBIR POSTES DE 0.20 X 0.20 MTS. DE 1/2" DE ESPESOR; INCLUYE: ACRILICO PARA INTEMPERIE HUMO DE 6 MM. DE ESPESOR, FIJADOS CON TORNILLOS, ACABADO CON PRIMER Y PINTURA ANTICORROSIVA (COLOR DEFINIDO EN OBRA), VER DETALLES EN PLANOS. | LOTE | 1 |  | 0
HCA012 | SUMINISTRO Y COLOCACION DE BARANDAL METALICO PARA ESCALERA Y DESCANSOS DE 11.82 MT. (1.92+3.10+3.10+3.70 MTS.) DE LARGO, Y 90 CMS. DE ALTURA, CON TUBO DE ACERO DE 2 1/2" CED. 30., 5 POSTES DE 2 1/2" CED. 30., 7 MARCOS PARA ACRILICO CON TUBO DE 1 1/2" CED. 30, Y ANGULO DE 1"x1"x3/16"., REDONDO DE 1/2"., 5 PLACAS DE ACERO PARA RECIBIR POSTES DE 0.20 X 0.20 MTS. DE 1/2" DE ESPESOR; INCLUYE: ACRILICO PARA INTEMPERIE HUMO DE 6 MM. DE ESPESOR, FIJADOS CON TORNILLOS, ACABADO CON PRIMER Y PINTURA ANTICORROSIVA (COLOR DEFINIDO EN OBRA), VER DETALLES EN PLANOS. | LOTE | 2 |  | 0
| TOTAL DE HERRERÍA Y CANCELERÍA |  |  |  | 0
CAP-05 | CAPITULO 05.- INSTALACIONES
A).-INSTALACION ELECTRICA, RED, Y HDMI
IER001 | SALIDA DE ALUMBRADO EN MURO-LOSA MACIZA, EN PLANTA BAJA Y ALTA, CON CAJA DE REGISTRO GALVANIZADA Y TUBO CONDUIT PVC TIPO PESADO DE 13 MM (4.00 M), 19 MM (1.00 M), Y 25 MM (1.00 M), INCLUYE; RANURAS, RESANES, CURVAS, CONECTORES, PRUEBAS, Y TODO LO NECESARIO PARA SU CORRECTA EJECUCION. (VER PLANO ELECTRICO). | SAL. | 86 |  | 0
IER002 | CABLEADO PARA LUMINARIAS EN PLANTA BAJA Y ALTA, CON CABLE THW CAL.12, INCLUYE: 20 CM. EXCEDENTE PARA CONEXIÓN DE LAMPARA, MATERIAL, MANO DE OBRA, ANDAMIOS, DESPERDICIOS, EQUIPO DE PROTECCION, PRUEBAS, Y TODO LO NECESARIO PARA SU CORRECTA EJECUCIÓN Y BUEN FUNCIONAMIENTO (VER PLANO ELECTRICO) | ML | 1046.66 |  | 0
IER003 | CABLEADO PARA LUMINARIAS EN PLANTA BAJA Y ALTA, CON CABLE THW CAL.10, INCLUYE: 20 CM. EXCEDENTE PARA CONEXIÓN DE LAMPARA, MATERIAL, MANO DE OBRA, ANDAMIOS, DESPERDICIOS, EQUIPO DE PROTECCION, PRUEBAS, Y TODO LO NECESARIO PARA SU CORRECTA EJECUCIÓN Y BUEN FUNCIONAMIENTO (VER PLANO ELECTRICO) | ML | 312.53 |  | 0
IER004 | CABLEADO PARA LUMINARIAS EN PLANTA BAJA Y ALTA, CON CABLE DESNUDO CAL. 14, INCLUYE: 20 CM. EXCEDENTE PARA CONEXIÓN DE LAMPARA, MATERIAL, MANO DE OBRA, ANDAMIOS, DESPERDICIOS, EQUIPO DE PROTECCION, PRUEBAS, Y TODO LO NECESARIO PARA SU CORRECTA EJECUCIÓN Y BUEN FUNCIONAMIENTO (VER PLANO ELECTRICO) | ML | 309.82 |  | 0
IER005 | CABLEADO PARA LUMINARIAS EN PLANTA BAJA Y ALTA, CON CABLE DESNUDO CAL. 12, INCLUYE: 20 CM. EXCEDENTE PARA CONEXIÓN DE LAMPARA, MATERIAL, MANO DE OBRA, ANDAMIOS, DESPERDICIOS, EQUIPO DE PROTECCION, PRUEBAS, Y TODO LO NECESARIO PARA SU CORRECTA EJECUCIÓN Y BUEN FUNCIONAMIENTO (VER PLANO ELECTRICO) | ML | 25.59 |  | 0
IER006 | CABLEADO PARA LUMINARIAS EN PLANTA BAJA Y ALTA, CON CABLE DESNUDO CAL. 10, INCLUYE: 20 CM. EXCEDENTE PARA CONEXIÓN DE LAMPARA, MATERIAL, MANO DE OBRA, ANDAMIOS, DESPERDICIOS, EQUIPO DE PROTECCION, PRUEBAS, Y TODO LO NECESARIO PARA SU CORRECTA EJECUCIÓN Y BUEN FUNCIONAMIENTO (VER PLANO ELECTRICO) | ML | 126.27 |  | 0
IER007 | APAGADOR SENCILLO CON CAJA DE REGISTRO GALVANIZADA Y TUBO CONDUIT PVC TIPO PESADO DE 13 MM., CON CABLE THW CAL. 12 (2 HILOS), Y DESNUDO CAL. 14 (1 HILO), INCLUYE; INTERRUPTOR, PLACA DE RESINA DE 1 VENTANA, MARCA QUINZIÑO, LINEA EVOLUCIÓN, COLOR BLANCO MERIDA, CURVAS, CONECTORES, RANURAS, RESANES, PRUEBAS, Y TODO LO NECESARIO PARA SU BUEN FUNCIONAMIENTO, (VER PLANO ELECTRICO). | SAL | 5 |  | 0
IER008 | APAGADOR CON CAJA DE REGISTRO GALVANIZADA Y TUBO CONDUIT PVC TIPO PESADO DE 19 MM., CON CABLE THW CAL. 12 (3 HILOS), Y DESNUDO CAL. 14 (1 HILO), INCLUYE; INTERRUPTOR DOBLE, PLACA DE RESINA DE 2 VENTANAS, MARCA QUINZIÑO, LINEA EVOLUCIÓN, COLOR BLANCO MERIDA, CURVAS, CONECTORES, RANURAS, RESANES, PRUEBAS, Y TODO LO NECESARIO PARA SU BUEN FUNCIONAMIENTO, (VER PLANO ELECTRICO). | SAL | 7 |  | 0
IER009 | SALIDA DE CONTACTO EN PLANTA BAJA Y ALTA, CON CAJA DE REGISTRO GALVANIZADA Y TUBO CONDUIT PVC TIPO PESADO DE 19 Y 25 MM., CABLE THW CAL.10 (4-8 HILOS), DESNUDO CAL. 10 (1 HILO), CONDUMEX, VER PLANO ELECTRICO, INCLUYE; TOMACORRIENTE POLARIZADO ATERRIZABLE DUPLEX, PLACA DE RESINA COLOR BLANCO MERIDA, MCA. QUINZIÑO LINEA EVOLUCION, CURVAS, CONECTOR, EXCAVACION, RELLENO, RANURAS, RESANES, PRUEBAS, Y TODO LO NECESARIO PARA SU BUEN FUNCIONAMIENTO, VER DISTACIAS EN PLANO ELECTRICO. | SAL. | 11 |  | 0
IER010 | SALIDA DE CONTACTO EN PLANTA BAJA Y ALTA, CON CAJA DE REGISTRO GALVANIZADA Y TUBO CONDUIT PVC TIPO PESADO DE 13 MM., CABLE THW CAL.10 (2 HILOS), DESNUDO CAL. 12 (1 HILO), CONDUMEX, VER PLANO ELECTRICO, INCLUYE; TOMACORRIENTE POLARIZADO ATERRIZABLE DUPLEX, PLACA DE RESINA COLOR BLANCO MERIDA, MCA. QUINZIÑO LINEA EVOLUCION, CURVAS, CONECTOR, EXCAVACION, RELLENO, RANURAS, RESANES, PRUEBAS, Y TODO LO NECESARIO PARA SU BUEN FUNCIONAMIENTO. VER DISTACIAS EN PLANO ELECTRICO. | SAL. | 11 |  | 0
IER011 | SALIDA DE CONTACTO PARA CAÑON, EN PLANTA BAJA Y ALTA, CON CAJA DE REGISTRO GALVANIZADA Y TUBO CONDUIT PVC TIPO PESADO DE 13 MM., CABLE THW CAL.10 (2 HILOS), DESNUDO CAL. 12 (1 HILO), CONDUMEX, VER PLANO ELECTRICO, INCLUYE; TOMACORRIENTE POLARIZADO ATERRIZABLE DUPLEX, PLACA DE RESINA COLOR BLANCO MERIDA, MCA. QUINZIÑO LINEA EVOLUCION, CURVAS, CONECTOR, RANURAS, RESANES, PRUEBAS, Y TODO LO NECESARIO PARA SU BUEN FUNCIONAMIENTO. | SAL. | 7 |  | 0
IER012 | SUMINISTRO Y COLOCACION DE CENTRO DE CARGA CON ZAPATAS PRINCIPALES CON No. DE CAT. QO320L120G MCA. SQUARE D, INCLUYE: CABLEADO, PEINADO, AMARRES, COLOCACION Y AMACIZADO, CONEXIONES Y PRUEBAS, MANO DE OBRA Y TODO LO NECESARIO P/SU BUEN FUNCIONAMIENTO. | PZA | 1 |  | 0
IER013 | SUMINISTRO, COLOCACION DE INTERRUPTOR TERMOMAGNETICO DE 1 POLO TIPO QO DE 1X15, 1X20 Y 1X30 AMP. INCL. MATERIALES, MANO DE OBRA, CONEXIONES Y PRUEBAS. | PZA | 18 |  | 0
IER014 | SUMINISTRO Y COLOCACION DE TUBO CONDUIT TIPO PESADO DE 51 MM., INCLUYE; CURVAS, EXCAVACION, CAMA DE ARENA, RELLENO Y COMPACTACION, RANURAS, RESANES, MATERIAL Y MANO DE OBRA. | ML | 1.25 |  | 0
IER015 | SUMINISTRO Y COLOCACIÓN DE LUMINARIA DE GABINETE TIPO SOBREPONER, DE 30X122 CMS., CON MARCO ABATIBLE, FABRICADO EN LÁMINA DE PRIMERA ROLADO EN FRÍO Y RECUBIERTO CON PINTURA POLIÉSTER EN POLVO DE APLICACIÓN ELECTROSTÁTICA Y CON REFLECTOR DE ALUMINIO ESPECULAR Y CON DIFUSOR DE ACRÍLICO 100% TIPO K-12. INCLUYE DOS LÁMPARAS TIPO T-8 DE LED 16W C/U, DE VOLTAJE UNIVERSAL 120-277V, BLANCO NEUTRO (4000K). MCA. LJ - ILUMINACION MOD GSMA3-216-LED-E3-A12-T8-NW-L, INCLUYE; PRUEBAS, MATERIAL Y MANO DE OBRA EN 1 Y 2 NIVEL. | PZAS | 28 |  | 0
IER016 | SUMINISTRO Y COLOCACIÓN DE LUMINARIA DE GABINETE TIPO SOBREPONER, DE 30X244 CMS., CON MARCO ABATIBLE, FABRICADO EN LÁMINA DE PRIMERA ROLADO EN FRÍO Y RECUBIERTO CON PINTURA POLIÉSTER EN POLVO DE APLICACIÓN ELECTROSTÁTICA, CON DIFUSOR DE ACRÍLICO 100% TIPO K-12. INCLUYE CUATRO LÁMPARAS TIPO T-8 DE LED DE 16W C/U, DE VOLTAJE UNIVERSAL 120-277V, BLANCO NEUTRO (4000K), COLOCADAS EN TANDEM, MCA. LJ - ILUMINACION MOD. GSMA5-416-LED-E3-A12-T8-NW-L, INCLUYE; PRUEBAS, MATERIAL Y MANO DE OBRA EN 1 Y 2 NIVEL. | PZAS | 56 |  | 0
IER017 | SALIDA O REGISTRO PARA RED DE CONDUCCION DE DATOS EN PLANTA BAJA Y ALTA, A 40 CM SOBRE NPT, CON CAJA DE REGISTRO GALVANIZADA Y SOBRETAPA DE 13, 19 Y 25 MM., TUBO CONDUIT PVC USO PESADO DE 13 MM. (1.50 PIEZA), 19 MM. (1.00 PIEZA), 25 MM. (2.00 PIEZA), CABLE UTP CAT6 PANDUIT (30-31 ML), PLACA CAT6 EJECUTIVA DE UNA VENTANA COLOR BLANCO PANDUIT, CLAVE CFPE1IWY, CONECTOR JACKS RJ45 CAT6 BLANCO PANDUIT, CLAVECJ688TGIW, INCLUYE; CURVAS, CONECTORES, RANURAS, RESANES, PRUEBAS, Y TODO LO NECESARIO PARA SU CORRECTA EJECUCION, LA TUBERIA NO CONSIDERADA SERA POR METRO LINEAL, VER DISTANCIAS EN PLANOS. | SAL. | 8 |  | 0 | 2800000
IER018 | SUMINISTRO Y COLOCACION DE REGISTRO TELEFONICO 30X30X13, CON BISAGRA (REG30X30X13), INCLUYE: MATERIAL, MANO DE OBRA, EQUIPO, HERRAMIENTA Y TODO LO NECESARIO PARA SU CORRECTA EJECUCION. | PZA | 2 |  | 0
IER019 | SUMINISTRO Y TENDIDO DE TUBO PVC USO PESADO DE 38 MM. DE DIAMETRO PARA CABLE UTP CATEGORIA 6, INCLUYE: TRAZO, EXCAVACIONES, CAMA DE ARENA, RELLENO, COMPACTADO, CONEXIONES E INTERCONECCION A REGISTROS. | ML | 5 |  | 0
IER020 | SALIDA DE VOZ Y DATOS (CAÑON), POR MURO Y LOSA, CON TUBO CONDUIT PVC TIPO PESADO, Y CAJA DE REGISTRO GALVANIZADO DE 25 MM., INCLUYE; CURVAS, TAPAS, SOBRETAPAS GALV., Y TODO LO NECESARIO PARA SU CORRECTA EJECUCION. | SAL. | 7 |  | 0
IER021 | SALIDA DE HDMI POR PISO-MURO Y ENTREPISO-MURO, EN PLANTA BAJA Y ALTA, CON TUBO CONDUIT PVC TIPO PESADO DE 25 MM., CON CAJA DE REGISTRO GALVANIZADO DE 25 MM., INCLUYE: CABLES HDMI 15 M., MACHO-MACHO, PACHAS DE PARED HDMI HEMBRA-HEMBRA (STARTTECH), CURVAS, TAPAS, SOBRETAPAS GALV., RANURAS, RESANES Y TODO LO NECESARIO PARA SU CORRECTA EJECUCION. | SAL. | 7 |  | 0
IER022 | SALIDA DE CAMARAS DE VIGILANCIA, POR LOSA DE ENTREPISO HASTA EL REGISTRO DE DATOS A BASE DE TUBO CONDUIT PVC TIPO PESADO DE 13 MM., CAJA DE REGISTRO GALVANIZADO DE 13 MM., INCL. CURVAS, TAPAS, SOBRETAPAS GALV., Y TODO LO NECESARIO PARA SU CORRECTA EJECUCION. | SALIDA | 2 |  | 0
| TOTAL A) INSTALACION ELECTRICA, RED, Y HDMI |  |  |  | 0
B) INSTALACION HIDROSANITARIA
IHS001 | SALIDA SANITARIA CON TUBO DE PVC SANITARIO REFORZADO DE 2" Y 4", INCLUYE; CODOS, YEES, EXCAVACIONES, RELLENOS, CONEXIONES, TUBERIA, LOS HERRAJES NECESARIOS, HERRAMIENTA, MANO DE OBRA, PRUEBAS Y TODO LO NECESARIO PARA SU BUEN FUNCIONAMIENTO, CONTEMPLAR SALIDA A REGISTRO EXTERIOR, VER DISTANCIAS EN PLANOS. | SAL | 24 |  | 0
IHS002 | SALIDA HIDRAULICA, PARA LAVABOS, MINGITORIOS, TARJAS, CON TUBERIA DE COBRE TIPO "M" DE 1/2" Y 3/4", INCLUYE; EXCAVACIONES, RANURAS, RESANES, CONEXIÓNES, MATERIALES MENORES, HERAMIENTA, MANO DE OBRA, PRUEBAS Y TODO LO NECESARIO PARA SU BUEN FUNCIONAMIENTO, , CONTEMPLAR SALIDA A REGISTRO EXTERIOR, VER DISTANCIAS EN PLANOS., VER DISTANCIAS EN PLANOS. | SAL | 11 |  | 0
IHS003 | SALIDA HIDRAULICA, PARA WC (FLUXOMETRO), CON TUBERIA DE COBRE TIPO "M" DE 1", 1 1/4" Y 1 1/2", INCLUYE; EXCAVACIONES, RANURAS, RESANES, CONEXIÓNES, MATERIALES MENORES, HERAMIENTA, MANO DE OBRA, PRUEBAS Y TODO LO NECESARIO PARA SU BUEN FUNCIONAMIENTO, CONTEMPLAR SALIDA A REGISTRO EXTERIOR, VER DISTANCIAS EN PLANOS. | SAL | 8 |  | 0
IHS004 | TUBO DE VENTILACIÓN DE 7 M. DE ALTURA, PARA LINEA SANITARIA CON CONEXIONES (CODOS, TEES, COPLES), Y TUBO DE PVC SANITARIO (ANGER) DE 2" HASTA 35 CM SOBRE NIVEL DE AZOTEA, INCLUYE; CONECCION A CADA MUEBLE, CASTILLO (ARMEX) NO ESTRUCTURAL DE 15X15 CMS. CONCRETO F´C= 200 KG/CM2, Y CIMBRADO COMUN, MATERIALES MENORES, HERRAMIENTA, MANO DE OBRA Y PRUEBAS. TRABAJO TERMINADO, VER RAMAL Y DISTANCIAS EN PLANOS. | PZA | 5 |  | 0
IHS005 | SUMINISTRO Y COLOCACION DE COLADERA DE PISO HELVEX MOD. 24, DE UNA BOCA, DE REJILLA REDONDA, SELLO HIDRÁULICO, INCLUYE; CONEXIONES, MATERIALES MENORES, HERRAMIENTA, MANO DE OBRA Y PRUEBAS. TRABAJO TERMINADO. | PZA | 6 |  | 0
IHS006 | INTERCONEXION DE CUATRO TINACOS EN AZOTEA, CON TUBERIA DE COBRE TIPO "M" DE 25, 38 Y 50 MM., CON 3 VALVULAS DE ESFERA DE BRONCE DE 2", 2 VALVULAS CHECK DE BRONCE DE 2", 4 VALVULAS DE ESFERA DE BRONCE DE 1 1/2", 4 TINACOS ROTOPLAS TRICAPA DE 1100 LTS., INCLUYE; SOLDADURA, FUNDENTE, TUERCAS UNION, CONECTORES, REDUCCIONES, TUBO ALIMENTADOR DE COBRE TIPO M DE 25 MM. (41.00 ML) Y DESCARGA PRINCIPAL CON TUBO DE COBRE DE 50 MM. (37.00 ML), TUBO DE 38 MM (1.50 M), RAMALEO DESDE EL REGISTRO HIDRAULICO A LOS TINACOS, Y TODO LO NECESARIO PARA SU CORRECTA INSTALACION Y BUEN FUNCIONAMIENTO (VER PLANO DE INSTALACION HIDRAULICA) | LOTE | 1 |  | 0
IHS007 | SUMINISTRO Y COLOCACIÓN DE LAVABO OVALIN DE SOBRECUBIERTA RONDALYN BLANCO, CON UNA PERFORACION, 4", MCA. AMERICAN ESTANDART, INCLUYE: LLAVE ECONOMIZADORA CIERRE AUTOMATICO 1.9 L, MODELO TV105-2, MARCA HELVEX, VALVULAS, MANGUERA FLEXIBLE DE 3/4", CESPOL, MATERIAL, MANO DE OBRA, EQUIPO, HERRAMIENTA, PRUEBAS, Y LO NECESARIO PARA SU CORRECTA EJECUCION. | PZAS | 6 |  | 0
IHS008 | SUMINISTRO Y COLOCACIÓN DE TAZA HELVEX NAO MOD TZF-1 P/FLUX. BLANCO CON FLUXOMETRO 110-WC-4.8, HELVEX DE MANIJA P/WC DE 38 MM, C/NIPLE RECTO P/SPUD, INCLUYE: SOLDADURA, CORTES, MATERIAL, MANO DE OBRA, EQUIPO, HERRAMIENTA, PRUEBAS, Y LO NECESARIO PARA SU CORRECTA EJECUCION. | PZAS | 8 |  | 0
IHS009 | SUMINISTRO Y COLOCACIÓN DE MINGITORIO HELVEX SECO, DE CERAMICA, MOD. NEGEV MG0-E, INCLUYE: MATERIALES DE FIJACION, MENSULAS, SOLDADURA, CORTES, MATERIAL, MANO DE OBRA, EQUIPO, HERRAMIENTA, PRUEBAS, Y LO NECESARIO PARA SU CORRECTA EJECUCION. | PZAS | 3 |  | 0
IHS010 | SUMINISTRO Y COLOCACIÓN DE VERTEDERO DE ACERO INOXIDABLE DE 41X41X25 CM. DE PROFUNDIDAD MARCA AMINOX., INCLUYE: LLAVE DE NARIZ, MCA URREA, VALVULAS, MANGUERA FLEXIBLE DE 3/4", CESPOL, MATERIAL, MANO DE OBRA, EQUIPO, HERRAMIENTA, PRUEBAS, Y LO NECESARIO PARA SU CORRECTA EJECUCION. | PZA | 2 |  | 0
| TOTAL B) INSTALACION HIDROSANITARIA |  |  |  | 0
| TOTAL INSTALACIONES |  |  |  | 0
|  |  |  | SUB TOTAL | 0
|  |  |  | 16 % I.V.A | 0
|  |  |  | TOTAL | 0