## PRESUPUESTO CAFETERIA E2
UNIVERSIDAD DE LA SIERRA SUR
OBRA: | CONSTRUCCIÓN DE CAFETERÍA (TERMINACIÓN)
DESCRIPCIÓN: | EL PROYECTO "CONSTRUCCIÓN DE CAFETERÍA (TERMINACIÓN)", CONTARA CON LAS AREAS DE COMEDOR, COCINA, PERECEDEROS, NO PERECEDEROS, FRÍOS, ATENCIÓN A COMENSALES, SANITARIOS, VESTÍBULO, Y ESCALERAS, EN PLANTA BAJA (690.38 M2), Y COMEDOR, ATENCIÓN A COMENSALES, SANITARIOS, VESTÍBULO, Y ESCALERAS EN PLANTA ALTA (694.18 M2), CON UN TOTAL DE 1,384.56 M2. DE CONSTRUCCIÓN, LOS TRABAJOS CONTEMPLAN LAS FASES DE PRELIMINARES, CIMENTACIÓN, ESTRUCTURA, ALBAÑILERÍA, ACABADOS, E INSTALACIONES, DESARROLLADOS DE LA SIGUIENTE MANERA., LOS PRELIMINARES A BASE DE LIMPIEZA Y DESPALME (24.67 M2), LA CIMENTACIÓN A BASE DE ZAPATAS CORRIDAS Y CONTRA TRABES DE CONCRETO ARMADO (24.67 M2), ESTRUCTURA CONFORMADA POR COLUMNAS, MUROS, TRABES Y LOSA DE CONCRETO (24.67 M2)., ALBAÑILERÍA Y ACABADOS, CON MUROS DE TABIQUE ROJO, CASTILLOS, CADENAS, APLANADOS, FIRMES DE CONCRETO, LOSETA Y AZULEJO DE CERAMICA, FALSO PLAFON LISO, PINTURA VINILICA LAVABLE (1384.56 M2), VENTANAS Y PUERTAS DE ALUMINIO ANODIZADO NATURAL DE 3" (47.00 PIEZAS), MAMPARAS DE ALUMINIO BLANCO (14.00 PIEZAS), BARANDAL METALICO PARA PASILLOS Y ESCALERAS (43.83 ML), PUERTAS DE TAMBOR DE MADERA (8.00 PIEZAS), CONTACTOS Y APAGADORES CABLEADOS (80.00 PIEZAS), LAMPARAS LED DE EMPOTRAR (233.00 PIEZAS), MUEBLES SANITARIOS CON LAVABOS, INODOROS Y MINGITORIOS (33.00 PIEZAS), TOMAS DE GAS LP CON TUBO DE COBRE TIPO L (23.50 ML), OBRA EXTERIOR CON EXCAVACIONES, RELLENOS, GUARNICIONES, Y PISOS DE CONCRETO (863.65 M2), AL FINALIZAR EL PROYECTO SE TENDRÁ UNA OBRA TERMINADA Y FUNCIONAL.
PARTIDAS |  |  |  |  | TOTAL
| CAPITULO 01. CIMENTACION |  |  |  | 0
| CAPITULO 02. ESTRUCTURAS |  |  |  | 0
| CAPITULO 03. ALBAÑILERIA Y ACABADOS |  |  |  | 0
| CAPITULO 04. CANCELERIA DE ALUMINIO, MADERA Y METALICA. |  |  |  | 0
CAPITULO 05. INSTALACIONES
| A) INSTALACION ELECTRICA, CAMARAS Y ALARMAS |  |  |  | 0
| B) INSTALACION HIDROSANITARIA |  |  |  | 0
| C) INSTALACION DE GAS LP |  |  |  | 0
| CAPITULO 06. OBRA EXTERIOR |  |  |  | 0
|  |  | S U B T O T A L |  | 0
|  |  | 16 % I. V. A. |  | 0
|  |  | T O T A L |  | 0
UNIVERSIDAD DE LA SIERRA SUR
OBRA: CONSTRUCCIÓN DE CAFETERIA (TERMINACION)
DEPENDENCIA: UNIVERSIDAD DE LA SIERRA SUR
UBICACIÓN: GUILLERMO ROJAS MIJANGOS S/N, ESQ. AV. UNIVERSIDAD, COL. CIUDAD UNIVERSITARIA, MIAHUATLÁN DE PORFIRÍO DÍAZ, OAX.
PRESUPUESTO DE OBRA
CLAVE | DESCRIPCION DE CONCEPTO | UNIDAD | CANTIDAD | P.U. | IMPORTE
CAP-01 | CAPITULO 01.-CIMENTACIÓN
CMN001 | LIMPIEZA TRAZO Y NIVELACION DEL TERRENO PARA AREA DE EXCAVACION EN CAJON, Y AREA DE EXCAVACION EN CEPAS. | M2 | 24.67 |  | 0
CMN002 | EXCAVACION A CIELO ABIERTO EN MATERIAL TIPO B, POR MEDIOS MECANICOS, A UNA PROFUNDIDAD PROMEDIO DE 1.00 MT. RETIRO DEL MATERIAL NO UTIL EN CAMION VOLTEO, FUERA DE LA INSTITUCION, MINIMO A 1 KM. A LA REDONDA, INCLUYE: TRASPALEOS, CARGA Y DESCARGA POR MEDIOS MECÁNICOS Y LO NECESARIO PARA SU CORRECTA EJECUCIÓN. | M3 | 28.11 |  | 0
CMN003 | EXCAVACIÓN EN CEPAS HASTA 2,00 MT DE PROFUNDIDAD, POR MEDIOS MECANICOS EN TERRENO TIPO "B", PROFUNDIDAD INDICADA EN OBRA, INCLUYE: RECORTE, AFINE DE TALUD, TRASPALEO, RETIRO DEL MATERIAL NO UTIL EN CAMION VOLTEO, FUERA DE LA INSTITUCION, MINIMO A 1 KM. A LA REDONDA. | M3 | 45.21 |  | 0
CMN004 | SUMINISTRO Y RELLENO DE MATERIAL INERTE CON BAILARINA Y AGUA, EN CAPAS DE 20 CM. DE ESPESOR, AL 95% DE SU P.V.S. INCLUYE: TRASPALEO, ACARREOS DENTRO DE LA OBRA POR MEDIOS MANUALES O MECANICOS, HERRAMIENTA, MANO DE OBRA, PRUEBAS DE LABORATORIO (3 EXTRACCIONES POR CAPA). | M3 | 37.37 |  | 0
CMN005 | PLANTILLA DE CONCRETO HECHO EN OBRA F'C=100 KG/CM2 DE 5 CM DE ESPESOR, INCLUYE; CIMBRADO, DESCIMBRADO, VACIADO, NIVELADO, HERRAMIENTA, MATERIAL Y MANO DE OBRA. | M2 | 15.41 |  | 0
CMN006 | SUMINISTRO, HABILITADO, ARMADO Y COLOCACION DE ACERO DE REFUERZO DIAM. #2 (ALAMBRON) FY=2530 KG/CM2, INCLUYE; TRASLAPES, SILLETAS, GANCHOS, ESCUADRAS, ANCLAJES, DESPERDICIOS, LIMPIEZA Y RETIRO DE SOBRANTES. | KG | 50.71 |  | 0
CMN007 | SUMINISTRO, HABILITADO, ARMADO, Y COLOCACION DE ACERO DE REFUERZO EN CIMENTACION DIAM. #3 FY=4200 KG/CM2, ANCLAJE EN CIMENTACION DE 0.40 M., INCLUYE: ANCLAJES, TRASLAPES, SILLETAS, GANCHOS, ESCUADRAS, DESPERDICIOS, PRUEBAS DE LABORATORIO, LIMPIEZA Y RETIRO DE SOBRANTES, VER ESPECIFICACIONES EN PLANOS ESTRUCTURALES. | KG | 109.22 |  | 0
CMN008 | SUMINISTRO, HABILITADO, ARMADO, Y COLOCACION DE ACERO DE REFUERZO EN CIMENTACION DIAM. #4 FY=4200 KG/CM2, ANCLAJE EN CIMENTACION DE 0.50 M., INCLUYE: ANCLAJES, TRASLAPES, SILLETAS, GANCHOS, ESCUADRAS, DESPERDICIOS, PRUEBAS DE LABORATORIO, LIMPIEZA Y RETIRO DE SOBRANTES, VER ESPECIFICACIONES EN PLANOS ESTRUCTURALES. | KG | 280.4 |  | 0
CMN009 | CIMBRA PARA CIMENTACIÓN CON MADERA DE PINO DE 3A. ACABADO COMÚN, INCLUYE: CIMBRADO, DESCIMBRADO, RETIRO DE SOBRANTES FUERA DE LA OBRA. | M2 | 20.09 |  | 0
CMN010 | CONCRETO HECHO EN OBRA F'C=250 KG/CM2 EN CIMENTACIÓN T.M.A. 3/4", REVENIMIENTO DE 12+- 3.5 CMS., INCLUYE; COLOCADO, VIBRADO Y CURADO, PRUEBAS DE LABORATORIO (MUESTRA DE 4 CILINDROS), UNA MUESTRA POR CADA 12 M3, MINIMO 1 MUESTRA POR 3-6 M3. | M3 | 3.53 |  | 0
CMN011 | CONCRETO HECHO EN OBRA F'C=100 KG/CM2 EN CIMENTACIÓN T.M.A. 3/4", REVENIMIENTO DE 12+- 3.5 CMS., INCLUYE; COLOCADO, VIBRADO Y CURADO, PRUEBAS DE LABORATORIO (UNA MUESTRA DE DOS CILINDROS DE CADA 1.50 A 3.5 M3 DE CONCRETO). | M3 | 1 |  | 0
CMN012 | MURETE DE ENRASE DE 20 CMS. DE ESPESOR, EN CIMENTACION CON TABIQUE DE CONCRETO (TIPO PESADO) DE 12X20X40 CMS. ASENTADO CON MORTERO CEM-ARENA 1:5. | M2 | 3 |  | 0
CMN013 | MURETE DE ENRASE DE 14 CMS. DE ESPESOR, EN CIMENTACION CON TABIQUE DE CONCRETO (TIPO PESADO) DE 10X14X28 CMS. ASENTADO CON MORTERO CEM-ARENA 1:5. | M2 | 8.89 |  | 0
CMN014 | CADENA DE DESPLANTE DE 14X25 CMS. (CD1) CON CONCRETO F'C=200 KG/CM2, ARMADO CON 4 VAR. DE 3/8", EST. DE 1/4" @ 20 CMS. INCLUYE: CRUCE DE VARILLAS, CIMBRA COMUN, COLADO, VIBRADO, DESCIMBRADO, COLADO MONOLITICO PREFERENTEMENTE. | ML | 11.56 |  | 0
| TOTAL DE CIMENTACIÓN |  |  |  | 0
CAP-02 | CAPITULO 02.- ESTRUCTURA
ETA001 | CIMBRA EN COLUMNAS Y MUROS (MC) RECTAS O CURVAS, CON TRIPLAY DE PINO DE 16 A 18 MM. ACABADO APARENTE, INCLUYE: HABILITADO, CIMBRADO, DESCIMBRADO, CHAFLANES U OCHAVOS, EN PLANTA BAJA Y ALTA, ELEVACIONES HASTA UNA ALTURA DE 9.00 MT., RETIRO DE RESIDUOS, RECORTE DE ALAMBRON O VARILLA, RESANES, TRABAJO TERMINADO. | M2 | 11.34 |  | 0
ETA002 | CIMBRA COMÚN EN COLUMNAS Y MUROS, CON MADERA DE PINO O TRIPLAY DE PINO DE 16 A 18 MM. EN PLANTA BAJA Y ALTA, INCLUYE: HABILITADO, CIMBRADO, PLOMEADO, DESCIMBRADO, RETIRO DE RESIDUOS, RECORTE DE ALAMBRON O VARILLA, ELEVACIONES HASTA UNA ALTURA DE 9.00 MT., LIMPIEZA Y RETIRO DE SOBRANTES FUERA DE LA OBRA. | M2 | 4.5 |  | 0
ETA003 | CIMBRA APARENTE EN TRABES, CON TRIPLAY DE PINO DE 16 A 18 MM., EN PLANTA BAJA Y ALTA, INCLUYE: CHAFLANES U OCHAVOS, GOTEROS Y FRENTES, CIMBRADO, DESCIMBRADO, ANDAMIOS, Y ELEVACIONES HASTA 9.00 MTS., RETIRO DE RESIDUOS, RESANES, TRABAJO TERMINADO. | M2 | 19.67 |  | 0
ETA004 | CIMBRA PARA LOSAS DE ENTREPISO, AZOTEA Y RAMPAS, ACABADO APARENTE, CON TRIPLAY DE PINO DE 16 A 18 MM., INCLUYE: CHAFLANES U OCHAVOS, GOTEROS Y FRENTES, CIMBRADO, DESCIMBRADO, ANDAMIOS, Y ELEVACIONES HASTA 9.00 MTS., REBABEO, RESANES, TRABAJO TERMINADO. | M2 | 32.25 |  | 0
ETA005 | SUMINISTRO, HABILITADO, ARMADO Y COLOCACION DE ACERO DE REFUERZO DE # 2 (ALAMBRON) FY=2530 KG/CM2, EN ESTRUCTURA, INCLUYE: TRASLAPES, GANCHOS. SILLETAS, ESCUADRAS, Y DESPERDICIOS, EN PLANTA BAJA Y ALTA, ELEVACIONES HASTA UNA ALTURA DE 9.00 MT., LIMPIEZA Y RETIRO DE SOBRANTES. | KG | 91.35 |  | 0
ETA006 | SUMINISTRO, HABILITADO, ARMADO Y COLOCACION DE ACERO DE REFUERZO DIAM.#3 FY= 4200 KG/CM2 EN ESTRUCTURA, EN PLANTA BAJA Y ALTA, TERMINACION DE VARILLA EN AZOTEA CON ESCUADRA DE 0.50 CM., ELEVACIONES HASTA UNA ALTURA DE 9.00 MT. INCLUYE: ANCLAJES, TRASLAPES, SILLETAS, GANCHOS, ESCUADRAS, DESPERDICIOS, PRUEBAS DE LABORATORIO, LIMPIEZA Y RETIRO DE SOBRANTES, VER ESPECIFICACIONES EN PLANOS ESTRUCTURALES. | KG | 207.04 |  | 0
ETA007 | SUMINISTRO, HABILITADO, ARMADO Y COLOCACION DE ACERO DE REFUERZO DIAM.#4 FY= 4200 KG/CM2 EN ESTRUCTURA, EN PLANTA BAJA Y ALTA, TERMINACION DE VARILLA EN AZOTEA CON ESCUADRA DE 0.50 CM., ELEVACIONES HASTA UNA ALTURA DE 9.00 MT. INCLUYE: ANCLAJES, TRASLAPES, SILLETAS, GANCHOS, ESCUADRAS, DESPERDICIOS, PRUEBAS DE LABORATORIO, LIMPIEZA Y RETIRO DE SOBRANTES, VER ESPECIFICACIONES EN PLANOS ESTRUCTURALES. | KG | 206.49 |  | 0
ETA008 | CONCRETO HECHO EN OBRA F'C=250 KG/CM² EN ESTRUCTURA (COLUMNAS, MUROS, RAMPAS, LOSAS), T.M.A. 3/4", REVENIMIENTO DE 12 +- 3.5 CMS., INCLUYE: COLADO, VIBRADO Y CURADO, PRUEBAS DE LABORATORIO (MUESTRA DE 4 CILINDROS), UNA MUESTRA POR CADA 12 M3, MINIMO 1 MUESTRA POR 6 M3., ELEVACIONES HASTA UNA ALTURA DE 9.00 MT. | M3 | 2.44 |  | 0
| TOTAL DE ESTRUCTURA |  |  |  | 0
CAP-03 | CAPITULO 03. ALBAÑILERIA Y ACABADOS
ABA001 | MURO COMUN DE TABIQUE ROJO RECOCIDO DE 14 CM. DE ESPESOR (RECTO O CURVO) CON TABIQUE DE 5X14X28 CMS., A PLOMO, ASENTADO CON MEZCLA DE CEMENTO-MORTERO-ARENA, PROP. 1/2:1:4 1/2, EN PLANTA BAJA, ALTA, Y MUROS A DOBLE ALTURA, INCLUYE: ANDAMIOS Y ELEVACIONES HASTA UNA ALTURA DE 9.00 MTS., LIMPIEZA Y RETIRO DE SOBRANTES FUERA DE LA OBRA. | M2 | 27.69 |  | 0
ABA002 | CASTILLOS DE CONCRETO TIPO K0 DE 14 x 15 CM., F'C=200 KG/CM2, ARMADO CON 4 VARS Ø 3/8", ESTRIBOS DE Ø1/4" ES=6@10, TC=@20 EI=6@10CMS., EN PLANTA BAJA Y ALTA, INCLUYE: ANCLAJES, CRUCE DE VARILLAS, ESTRIBOS EN NODOS, CIMBRADO COMUN, COLADO, VIBRADO, DESCIMBRADO, ANDAMIOS Y ELEVACIONES HASTA UNA ALTURA DE 9.00 MT. | ML | 3 |  | 0
ABA003 | CASTILLOS DE CONCRETO TIPO K1 DE 14x20 CM. F'C=200 KG/CM2, ARMADO CON 4 VARS Ø 3/8", ESTRIBOS DE Ø1/4" ES=6@10, TC=@20 EI=6@10CMS., EN PLANTA BAJA Y ALTA, INCLUYE: ANCLAJES, CRUCE DE VARILLAS, ESTRIBOS EN NODOS, CIMBRADO COMUN, COLADO, VIBRADO, DESCIMBRADO, ANDAMIOS Y ELEVACIONES HASTA UNA ALTURA DE 9.00 MT. | ML | 17.81 |  | 0
ABA004 | CADENA (MV) DE CONCRETO F`C=200 KG/CM2, DE 10X14 CM. ARMADO CON 2 VARILLAS DE 3/8", GRAPAS # 2 @ 20 CM., INCLUYE: CIMBRA COMUN, COLADO, DESCIMBRADO, CRUCES DE VARILLAS, ANCLAJE DE VARILLAS A CASTILLOS, VER DETALLE EN PLANO ESTRUCTURAL. | ML | 9.86 |  | 0
ABA005 | CADENA DE CONCRETO INTERMEDIA F'C=200 KG/CM2, DE 15X20 CMS. SOBRE PUERTAS, VENTANAS, Y EN MUROS CIEGOS AL CENTRO DE LA ALTURA TOTAL, ARMADA CON 4 VAR. DE 3/8" Y ESTRIBOS DEL No.2 @ 20 CMS. INCLUYE: CRUCE DE VARILLAS, ANCLAJE A CASTILLOS, CIMBRADO COMUN, COLADO, VIBRADO, DESCIMBRADO, ANDAMIOS Y ELEVACIONES HASTA UNA ALTURA DE 9.00 MT. | ML | 13.01 |  | 0
ABA006 | JUNTA CONSTRUCTIVA EN MUROS-COLUMNAS, CON CANAL DE LAMINA GALVANIZADA CAL. 18 Y POLIESTIRENO DE 15 CMS. DE ANCHO Y 2.5 CMS. DE ESPESOR, FIJADA A COLUMNA O LOSA CON TAQUETES Y TORNILLOS DE FIJACION DE 1/4" A CADA 50 CMS. EN NIVEL 1 Y 2, INCLUYE: PRIMER, PINTURA ESMALTE, COLOR INDICADO EN OBRA, LIMPIEZA Y RETIRO DE SOBRANTES FUERA DE LA OBRA. | ML | 10.8 |  | 0
ABA007 | APLANADO EN MUROS DE TABIQUE Y DE CONCRETO, TERMINADO FINO, CON MEZCLA DE CEMENTO-CAL-ARENA, PROP. 1:1/4:4 A PLOMO Y REGLA, CON LLANA DE MADERA, EN PLANTA BAJA Y ALTA, INCLUYE: ANDAMIOS Y ELEVACIONES A UNA ALTURA DE 9.00 MT., REMATES, BOQUILLAS, RECORTE DE APLANADO PARA ZOCLO, PICADO DE ELEMENTOS DE CONCRETO PARA MEJOR ADHERENCIA Y ADHITIVO PARA UNIR CONCRETO VIEJO CON NUEVO, HERRAMIENTA, MATERIALES, MANO DE OBRA, LIMPIEZA Y RETIRO DE SOBRANTES FUERA DE LA OBRA, TERMINADO LISO O RAYADO FINO CON ESPONJA. | M2 | 37.5 |  | 0
ABA008 | ACABADO FINO EN MUROS Y COLUMNAS DE CONCRETO, CON MEZCLA DE CEMENTO MULTIPLAS BLANCO (BULTO 40 KG.) Y AGUA, INCLUYE: PREVIA LIMPIEZA Y RETIRO DE RESIDUOS, ANDAMIOS, ELEVACIONES, HERRAMIENTA, MATERIALES, MANO DE OBRA, LIMPIEZA Y RETIRO DE SOBRANTES FUERA DE LA OBRA. | M2 | 11.88 |  | 0
ABA009 | SUMINISTRO Y APLICACION DE PASTA REDIMIX COLOR BLANCO EN PLAFONES INTERIORES, EXTERIORES (VOLADOS), Y TRABES INTERIORES, INCLUYE: RETIRO DE RESALTES O EXCESOS DE CONCRETO, RESANES, LIMPIEZA CON AGUA, MATERIAL, ANDAMIOS, MANO DE OBRA, EQUIPO, HERRAMIENTA, LIJADO, Y LO NECESARIO PARA SU CORRECTA EJECUCION., ACABADO LISO, LISTO PARA RECIBIR PINTURA VINILICA. | M2 | 23.98 |  | 0
ABA010 | ESCALONES DE CONCRETO F'C=250 KG/CM2., DE 37 CMS. DE HUELLA, 17 CMS. DE PERALTE Y 2.15 MT. DE LARGO, ACABADO MARTELINADO, FORJADO DE NARIZ CON CIMBRA APARENTE DE 7X5 CMS., ARMADA CON 2 VARILLAS DEL No. 3 LONGITUDINALES, AMARRADAS CON VARILLAS AHOGADAS EN RAMPA, INCLUYE: FORJADO DE NARIZ DE LOSA DE ENTREPISO Y DESCANSO, VER DETALLE EN PLANOS. | PIEZAS | 24 |  | 0
ABA011 | SUMINISTRO Y COLOCACION DE PISO CERÁMICO CREMA MARFIL CLARO 60 X 60 CM. (CAJA CON 1.44 M.), DE PRIMERA, MCA. INTERCERAMIC, COLOCADA CON CEMENTO-ARENA 1:5, SEPARACION CON CRUCETAS DE 2 MM., TERMINADA CON BOQUILLA SIN ARENA COLOR GRAY (SACO DE 5 KG), CORTES RECTOS Y A 45° Y DESPERDICIOS. LIMPIEZA DEL AREA Y RETIRO DE SOBRANTES FUERA DE LA OBRA. | M2 | 925.03 |  | 0
ABA012 | SUMINISTRO Y COLOCACION DE LOSETA INTERCERAMIC AQUARELLE SHADOW GRAY 60X60 DE PRIMERA CALIDAD, COLOCADA CON CEMENTO-ARENA 1:5, SEPARACION CON CRUCETAS DE 2 MM., TERMINADA CON BOQUILLA SIN ARENA COLOR GRAY, CORTES RECTOS Y A 45° Y DESPERDICIOS. LIMPIEZA DEL AREA Y RETIRO DE SOBRANTES FUERA DE LA OBRA. | M2 | 145.74 |  | 0
ABA013 | SUMINISTRO Y COLOCACION DE AZULEJO DE PRIMERA CALIDAD AQUARELLE SHADOW GRAY 25X50, EN BAÑOS, ASENTADO CON ADHESIVO, BOQUILLA SIN ARENA COLOR GRAY, INCLUYE: MATERIAL, CORTES RECTOS Y A 45°, BOQUILLAS, REMATES, ANDAMIOS, LIMPIEZA Y RETIRO DE SOBRANTES FUERA DE LA OBRA. | M2 | 168.28 |  | 0
ABA014 | SUMINISTRO Y COLOCACION DE AZULEJO DE PRIMERA CALIDAD CREMA MARFIL 25X50 CM., EN BAÑOS, ASENTADO CON ADHESIVO, BOQUILLA SIN ARENA COLOR GRAY (SACO DE 5 KG), INCLUYE: MATERIAL, CORTES RECTOS Y A 45°, BOQUILLAS, REMATES, ANDAMIOS, LIMPIEZA Y RETIRO DE SOBRANTES FUERA DE LA OBRA. | M2 | 119.53 |  | 0
ABA015 | SUMINISTRO Y COLOCACION DE AZULEJO DE PRIMERA CALIDAD VALPEÑA DE 20 X 60 CMS., COLOR MIX (CAJA 1.20 M2), EN BAÑOS, ASENTADO CON ADHESIVO, BOQUILLA SIN ARENA COLOR CHOCOLAT (SACO DE 5 KG), INCLUYE: MATERIAL, CORTES RECTOS Y A 45°, BOQUILLAS, REMATES, ANDAMIOS, LIMPIEZA Y RETIRO DE SOBRANTES FUERA DE LA OBRA. | M2 | 75.17 |  | 0
ABA016 | SUMINISTRO Y COLOCACION DE FALSO PLAFÓN, EN PLANTA BAJA, CON PANELES DE YESO ULTRALIGERO MCA. TABLAROCA DE 12.7 MM. DE ESPESOR ATORNILLADO @ 40 CM. CON TORNILLO PARA TABLARROCA DE 1", SELLANDO LAS JUNTAS CON PERFACINTA Y PASTA REDIMIX, ACABADO LISO, BASTIDOR A BASE DE ANGULO DE AMARRE METALICO GALV. CAL 26 X 3.05, CANAL LISTÓN CAL. 26X3.05 USG @ 40.6 CM. DE SEPARACION Y CANALETA DE CARCA CAL. 22 @ 1.22 M, ATORNILLADOS CON TORNILLO TEK PLANO PARA FIJAR METAL CON METAL DE 1/2"., INCLUYE CAJILLOS REFORZADOS PARA LUMINARIAS, MATERIALES, ACARREOS, ELEVACIONES, FIJACIÓN, ESQUINEROS, MANO DE OBRA, EQUIPO, HERAMIENTA Y TODO LO NECESARIO PARA SU CORRECTA EJECUCION Y BUEN FUNCIONAMIENTO. | M2 | 482.41 |  | 0
ABA017 | SUMINISTRO Y COLOCACION DE FALSO PLAFÓN VERTICAL EN PLANTA BAJA, CON PANELES DE YESO ULTRALIGERO MCA. TABLAROCA DE 12.7 MM. DE ESPESOR ATORNILLADO @ 40 CM. CON TORNILLO PARA TABLARROCA DE 1", SELLANDO LAS JUNTAS CON PERFACINTA Y PASTA REDIMIX, ACABADO LISO, BASTIDOR A BASE DE ANGULO DE AMARRE GALVANIZADO, CANAL LISTÓN CAL. 26 @ 40.6 CM. DE SEPARACION, ATORNILLADOS CON TORNILLO TEK PLANO PARA FIJAR METAL CON METAL DE 1/2"., INCLUYE; MATERIALES, ACARREOS, ELEVACIONES, FIJACIÓN, ESQUINEROS,,MANO DE OBRA, EQUIPO Y HERAMIENTA Y TODO LO NECESARIO PARA SU CORRECTA EJECUCION Y BUEN FUNCIONAMIENTO. | M2 | 69.65 |  | 0
ABA018 | SUMINISTRO Y COLOCACION DE FALSO PLAFÓN EN PLANTA BAJA, CON PANELES DE YESO SECUROCK (TABLAROCA RECUBIERTA C/FIBRA DE VIDRIO) DE 1/2" 1.22m x 2.44m, ATORNILLADO @ 40 CM. CON TORNILLO PARA TABLARROCA DE 1", SELLANDO LAS JUNTAS CON PERFACINTA Y PASTA REDIMIX, ACABADO LISO, BASTIDOR A BASE DE ANGULO DE AMARRE GALVANIZADO, CANAL LISTÓN CAL. 26 @ 40.6 CM. DE SEPARACION Y CANALETA DE CARCA CAL. 22 @ 1.22 M, ATORNILLADOS CON TORNILLO TEK PLANO PARA FIJAR METAL CON METAL DE 1/2"., INCLUYE CAJILLOS REFORZADOS PARA LUMINARIAS, MATERIALES, ACARREOS, ELEVACIONES, FIJACIÓN, ESQUINEROS,,MANO DE OBRA, EQUIPO Y HERAMIENTA Y TODO LO NECESARIO PARA SU CORRECTA EJECUCION Y BUEN FUNCIONAMIENTO. | M2 | 141.7 |  | 0
ABA019 | SUMINISTRO Y COLOCACION DE FALSO PLAFÓN EN PLANTA ALTA, CON PANELES DE YESO ULTRALIGERO MCA. TABLAROCA DE 12.7 MM. DE ESPESOR ATORNILLADO @ 40 CM. CON TORNILLO PARA TABLARROCA DE 1", SELLANDO LAS JUNTAS CON PERFACINTA Y PASTA REDIMIX, ACABADO LISO, BASTIDOR A BASE DE ANGULO DE AMARRE GALVANIZADO, CANAL LISTÓN CAL. 26 @ 40.6 CM. DE SEPARACION Y CANALETA DE CARCA CAL. 22 @ 1.22 M, ATORNILLADOS CON TORNILLO TEK PLANO PARA FIJAR METAL CON METAL DE 1/2"., INCLUYE CAJILLOS REFORZADOS PARA LUMINARIAS, MATERIALES, ACARREOS, ELEVACIONES, FIJACIÓN, ESQUINEROS,,MANO DE OBRA, EQUIPO Y HERAMIENTA Y TODO LO NECESARIO PARA SU CORRECTA EJECUCION Y BUEN FUNCIONAMIENTO. | M2 | 650.03 |  | 0
ABA020 | SUMINISTRO Y APLICACIÓN DE PINTURA VINILICA LAVABLE, ACABADO SATINADO, MARCA COMEX VINIMEX, O MARCA SUPERIOR , EN MUROS, COLUMNAS, PLAFONES, TRABES, ZOCLOS, BOQUILLAS, PRETILES, TRABAJO TERMINADO A 3 CAPAS O LAS NECESARIAS, INCLUYE; PREPARACIÓN DE LA SUPERFICIE, SELLADOR VINÍLICO 5 X 1, MCA. COMEX, REBABEAR, RESANES Y PLASTE NECESARIO, INCLUYE: ANDAMIOS Y ELEVACIONES A UNA ALTURA DE 9.00 M., MATERIAL, MANO DE OBRA, Y LIMPIEZA DEL AREA DE TRABAJO., COLOR INDICADO EN OBRA. | M2 | 2754.91 |  | 0
ABA021 | PISOS Y BANQUETAS DE CONCRETO F'C= 150 KG/CM2 REFORZADO CON MALLA ELECTROSOLDADA 6x6-10x10 DE 10 CM. DE ESPESOR, INCLUYE: NIVELACION Y COMPACTACION, ACABADO RAYADO A BROCHA, EN LOSAS DE 3.00 X 2.00 MTS. MAXIMO, JUNTA FRIAS ACABADAS CON VOLTEADOR, SE DEBERÁ AGREGAR 100 GRS DE FIBRA SINTETICA POR CADA SACO DE CEMENTO, LIMPIEZA Y RETIRO DE SOBRANTES. | M2 | 24.67 |  | 0
ABA022 | REGISTRO ELÉCTRICO PARA INTERIOR DE 60 X 60 X 80 CMS. DE ALTURA, MEDIDAS INTERIORES, HECHO CON TABIQUE DE CEMENTO, TIPO PESADO DE 10X14X28 CMS. PLANTILLA DE CONCRETO SIMPLE, APLANADO INTERIOR CON MORTERO CEMENTO-ARENA PROP. 1:5, CAMA DE GRAVA DE 7 CM., TAPA HECHA CON MARCO Y CONTRAMARCO DE ANGULO DE 1"X1"X3/16, Y COLADA CON CONCRETO SIMPLE, LISTA PARA RECIBIR LOSETA DE CERÁMICA ANTIDERRAPANTE, VER DETALLE EN PLANO DE ACABADOS, INCLUYE: MATERIAL, MANO DE OBRA, HERRAMIENTA Y LIMPIEZA DEL ÁREA DE TRABAJO. | PIEZAS | 1 |  | 0 | 2488.795
ABA023 | REGISTRO INTERIOR PARA EL SISTEMA DE RED DE DATOS DE 60 X 80 X 80 CMS. DE ALTURA, MEDIDAS INTERIORES , HECHO CON TABIQUE DE CEMENTO, TIPO PESADO DE 10X14X28 CMS. PLANTILLA DE CONCRETO SIMPLE, APLANADO INTERIOR CON MORTERO CEMENTO-ARENA PROP. 1:5, FIRME DE CONCRETO F'C=100 KG/CM2 DE 8 CM., TAPA HECHA CON MARCO Y CONTRAMARCO DE ANGULO DE 1"X1"X3/16, Y COLADA CON CONCRETO SIMPLE, LISTA PARA RECIBIR LOSETA DE CERAMICA ANTIDERRAPANTE, VER DETALLE EN PLANO DE ACABADOS, INCLUYE: MATERIAL, MANO DE OBRA, HERRAMIENTA Y LIMPIEZA DEL AREA DE TRABAJO | PIEZAS | 1 |  | 0
ABA024 | REGISTRO TIPO BANCA EN EXTERIOR DE 60 X 60 X 80 CM. (MEDIDAS INTERIORES) CON TABIQUE BLANCO TIPO PESADO DE 10 X 14 X 28 CM. DE 14 CMS. DE ESPESOR, JUNTEADO CON MEZCLA CEMENTO-ARENA PROP. 1:5, PLANTILLA DE CONCRETO SIMPLE, APLANADO FINO INTERIOR Y ACABADO COMUN EN EXTERIOR, CAMA DE GRAVA DE 7 CM., TAPA DE CONCRETO SIMPLE F'C= 100 KG/CM2, DE 7 CMS. DE ESPESOR, REFORZADO CON MALLA ELECTROSOLDADA 10-10/6-6, ACABADO RAYADO. | PIEZAS | 1 |  | 0
ABA025 | REGISTRO SANITARIO 60 X 40 X 80 CM. (MEDIDAS INTERIORES) CON TABIQUE BLANCO TIPO PESADO DE 10 X 14 X 28 CM. DE 14 CMS. DE ESPESOR, JUNTEADO CON MEZCLA CEMENTO-ARENA PROP. 1:5, PLANTILLA DE CONCRETO SIMPLE, PISO CON MEDIA CAÑA DE CONCRETO F'C=100 KG/CM2 DE 8 CM. ACABADO PULIDO, APLANADO PULIDO INTERIOR Y ACABADO COMUN EN EXTERIOR, TAPA HECHA CON MARCO Y CONTRAMARCO DE ANGULO DE 1"X1"X3/16, Y COLADA CON CONCRETO SIMPLE, ACABADO RAYADO, VER DETALLE EN PLANO DE ACABADOS, INCLUYE: MATERIAL, MANO DE OBRA, HERRAMIENTA Y LIMPIEZA DEL AREA DE TRABAJO | PIEZAS | 2 |  | 0
ABA026 | REGISTRO HIDRAULICO DE 80 X 80 X 80 CM. (MEDIDAS INTERIORES) CON TABIQUE BLANCO TIPO PESADO DE 10 X 14 X 28 CM. DE 14 CMS. DE ESPESOR, JUNTEADO CON MEZCLA CEMENTO-ARENA PROP. 1:5, PLANTILLA DE CONCRETO SIMPLE, PISO DE CONCRETO F'C=100 KG/CM2 DE 8 CM. ACABADO PULIDO, APLANADO PULIDO INTERIOR Y ACABADO COMUN EN EXTERIOR, TAPA HECHA CON MARCO Y CONTRAMARCO DE ANGULO, TIPO COMERCIAL, Y COLADA CON CONCRETO SIMPLE, ACABADO RAYADO, VER DETALLE EN PLANO DE ACABADOS, INCLUYE: MATERIAL, MANO DE OBRA, HERRAMIENTA Y LIMPIEZA DEL AREA DE TRABAJO | PIEZAS | 1 |  | 0
| TOTAL DE ALBAÑILERÍA Y ACABADOS. |  |  |  | 0
CAP-04 | CAPITULO 04.- CANCELERIA DE ALUMINIO, MADERA Y METALICA.
HCA001 | SUMINISTRO Y COLOCACION DE VENTANA (V1) DE 3.30X 1.92 M. EN PLANTA BAJA Y ALTA, DE ALUMINIO ANODIZADO NATURAL DE 3" MCA. CUPRUM (CHAMBRANA, TAPACHAMBRANA, ESCALONADO, JUNQUILLO PARA ESCALONADO, BOLSA O PERIMETRAL, TAPA BOLSA, ZOCLO CABEZAL, ZOCLO PUERTA, RIEL, CERCO PUERTA, CERCO OXXO, Y TRASLAPE PUERTA) DIVIDIDO EN 6 SECCIONES, 3 FIJOS EN LA PARTE SUPERIOR, 2 FIJOS Y 1 CORREDIZO EN LA PARTE INFERIOR, CON CRISTAL FILTRASOL DE 6 MM. DE ESPESOR, INCLUYE; CARRETILLAS DE EMBUTIR PARA ALUMINIO DE 3". CON CUERPO DE PLASTICO, JALADERAS TIPO PERICO DE SOBREPONER DE 18 CM., SELLADO INTERIOR Y EXTERIOR, SILICON, ACRILASTIC, FELPAS, VINILES, TORNILLERÍA, HERRAJES, FLETES, GASTOS DE TALLER, Y TODO LO NECESARIO PARA SU BUEN FUNCIONAMIENTO. | PIEZAS | 16 |  | 0
HCA002 | SUMINISTRO Y COLOCACION DE VENTANAS V2 O V3, DE 1.40X 1.12 O 1.60X 1.12 M. EN PLANTA BAJA Y ALTA, DE ALUMINIO ANODIZADO NATURAL DE 3" MCA. CUPRUM, (CHAMBRANA, ZOCLO CABEZAL, ZOCLO PUERTA, RIEL, CERCO PUERTA, Y TRASLAPE PUERTA), DIVIDIDO EN 2 SECCIONES, UNA FIJA Y UNA CORREDIZA, CON CRISTAL FILTRASOL DE 6 MM. DE ESPESOR, INCLUYE; CARRETILLAS DE EMBUTIR PARA ALUMINIO DE 3" CON CUERPO DE PLASTICO, JALADERAS TIPO PERICO DE SOBREPONER DE 18 CM., SELLADO INTERIOR Y EXTERIOR, SILICON, ACRILASTIC, FELPAS, VINILES, TORNILLERIA, HERRAJES, FLETES, GASTOS DE TALLER, Y TODO LO NECESARIO PARA SU BUEN FUNCIONAMIENTO. | PIEZAS | 3 |  | 0
HCA003 | SUMINISTRO Y COLOCACION DE VENTANA FIJA V4 O V8, DE 1.00X 1.12 O 1.00X 1.20 M. EN PLANTA BAJA, DE ALUMINIO ANODIZADO NATURAL DE 3" MCA. CUPRUM, (ESCALONADO, JUNQUILLO PARA ESCALONADO, BOLSA O PERIMETRAL), CON CRISTAL FILTRASOL DE 6 MM. DE ESPESOR, INCLUYE; SELLADO INTERIOR Y EXTERIOR, SILICON, ACRILASTIC, VINILES, TORNILLERIA, HERRAJES, FLETES, GASTOS DE TALLER, Y TODO LO NECESARIO PARA SU BUEN FUNCIONAMIENTO. | PIEZAS | 5 |  | 0
HCA004 | SUMINISTRO Y COLOCACION DE VENTANA FIJA (V5) DE 1.12X 1.92 M. EN PLANTA BAJA Y ALTA, DE ALUMINIO ANODIZADO NATURAL DE 3" MCA. CUPRUM, (ESCALONADO, JUNQUILLO PARA ESCALONADO, BOLSA O PERIMETRAL), CON CRISTAL FILTRASOL DE 6 MM. DE ESPESOR, INCLUYE; SELLADO INTERIOR Y EXTERIOR, SILICON, ACRILASTIC, VINILES, TORNILLERIA, HERRAJES, FLETES, GASTOS DE TALLER, Y TODO LO NECESARIO PARA SU BUEN FUNCIONAMIENTO. | PIEZAS | 1 |  | 0
HCA005 | SUMINISTRO Y COLOCACION DE VENTANA V6 O V7, DE 2.40X 1.12 O 2.40 X 1.20 M. EN PLANTA BAJA Y ALTA, DE ALUMINIO ANODIZADO NATURAL DE 3" MCA. CUPRUM, (CHAMBRANA, ZOCLO CABEZAL, ZOCLO PUERTA, RIEL, CERCO PUERTA, CERCO OXXO, Y TRASLAPE PUERTA), DIVIDIDO EN 3 SECCIONES, LA SECCION CENTRAL ES CORREDIZA, CON CRISTAL FILTRASOL DE 6 MM. DE ESPESOR, INCLUYE; CARRETILLAS DE EMBUTIR PARA ALUMINIO DE 3" CON CUERPO DE PLASTICO, JALADERAS TIPO PERICO DE SOBREPONER DE 12 CM., SELLADO INTERIOR Y EXTERIOR, SILICON, ACRILASTIC, FELPAS, VINILES, TORNILLERIA, HERRAJES, FLETES, GASTOS DE TALLER, Y TODO LO NECESARIO PARA SU BUEN FUNCIONAMIENTO. | PIEZAS | 2 |  | 0
HCA006 | SUMINISTRO Y COLOCACION DE VENTANA V9 O V10, DE 1.92 X 1.20 O 2.20 X 1.20 M. EN PLANTA BAJA Y ALTA, DE ALUMINIO ANODIZADO NATURAL DE 3" MCA. CUPRUM, (CHAMBRANA, ZOCLO CABEZAL, ZOCLO PUERTA, RIEL, CERCO PUERTA, Y TRASLAPE PUERTA), DIVIDIDO EN 2 SECCIONES, UNA FIJA Y UNA CORREDIZA, CON CRISTAL FILTRASOL DE 6 MM. DE ESPESOR, INCLUYE; CARRETILLAS DE EMBUTIR PARA ALUMINIO DE 3" CON CUERPO DE PLASTICO, JALADERAS TIPO PERICO DE SOBREPONER DE 18 CM., SELLADO INTERIOR Y EXTERIOR, SILICON, ACRILASTIC, FELPAS, VINILES, TORNILLERIA, HERRAJES, FLETES, GASTOS DE TALLER, Y TODO LO NECESARIO PARA SU BUEN FUNCIONAMIENTO. | PIEZAS | 2 |  | 0
HCA007 | SUMINISTRO Y COLOCACION DE VENTANA FIJA V11, DE 1.61X 2.71 M. EN PLANTA BAJA Y ALTA, DE ALUMINIO ANODIZADO NATURAL DE 3" MCA. CUPRUM, (ESCALONADO, JUNQUILLO PARA ESCALONADO, BOLSA O PERIMETRAL), CON CRISTAL FILTRASOL DE 6 MM. DE ESPESOR, INCLUYE; SELLADO INTERIOR Y EXTERIOR, SILICON, ACRILASTIC, VINILES, TORNILLERIA, HERRAJES, FLETES, GASTOS DE TALLER, Y TODO LO NECESARIO PARA SU BUEN FUNCIONAMIENTO. | PIEZAS | 2 |  | 0
HCA008 | SUMINISTRO Y COLOCACION DE VENTANA V12, DE 1.60 X 0.85 M. EN PLANTA BAJA Y ALTA, DE ALUMINIO ANODIZADO NATURAL DE 3" MCA. CUPRUM, (CHAMBRANA, ZOCLO CABEZAL, ZOCLO PUERTA, RIEL, CERCO PUERTA, Y TRASLAPE PUERTA), DIVIDIDO EN 2 SECCIONES, UNA FIJA Y UNA CORREDIZA, CON CRISTAL FILTRASOL DE 6 MM. DE ESPESOR, INCLUYE; CARRETILLAS DE EMBUTIR PARA ALUMINIO DE 3" CON CUERPO DE PLASTICO, JALADERAS TIPO PERICO DE SOBREPONER DE 18 CM., SELLADO INTERIOR Y EXTERIOR, SILICON, ACRILASTIC, FELPAS, VINILES, TORNILLERIA, HERRAJES, FLETES, GASTOS DE TALLER, Y TODO LO NECESARIO PARA SU BUEN FUNCIONAMIENTO. | PIEZAS | 2 |  | 0
HCA009 | SUMINISTRO Y COLOCACION DE VENTANA V13 O V13' DE 1.60X 0.60 O 1.60X 0.45 M. EN PLANTA BAJA Y ALTA, DE ALUMINIO ANODIZADO NATURAL DE 3" MCA. CUPRUM, (CHAMBRANA, ZOCLO CABEZAL, ZOCLO PUERTA, RIEL, CERCO PUERTA, Y TRASLAPE PUERTA), DIVIDIDO EN 2 SECCIONES, UNA FIJA Y UNA CORREDIZA, CON CRISTAL FILTRASOL DE 6 MM. DE ESPESOR, INCLUYE; CARRETILLAS DE EMBUTIR PARA ALUMINIO DE 3" CON CUERPO DE PLASTICO, JALADERAS TIPO PERICO DE SOBREPONER DE 18 CM., SELLADO INTERIOR Y EXTERIOR, SILICON, ACRILASTIC, FELPAS, VINILES, TORNILLERIA, HERRAJES, FLETES, GASTOS DE TALLER, Y TODO LO NECESARIO PARA SU BUEN FUNCIONAMIENTO. | PIEZAS | 2 |  | 0
HCA010 | SUMINISTRO Y COLOCACION DE VENTANA (V14) DE 1.20X 1.12 M. EN PLANTA BAJA Y ALTA, DE ALUMINIO ANODIZADO NATURAL DE 3" MCA. CUPRUM, (CHAMBRANA, ZOCLO CABEZAL, ZOCLO PUERTA, RIEL, CERCO PUERTA, Y TRASLAPE PUERTA), DIVIDIDO EN 2 SECCIONES, UNA FIJA Y UNA CORREDIZA, CON CRISTAL FILTRASOL DE 6 MM. DE ESPESOR, INCLUYE; CARRETILLAS DE EMBUTIR PARA ALUMINIO DE 3" CON CUERPO DE PLASTICO, JALADERAS TIPO PERICO DE SOBREPONER DE 18 CM., SELLADO INTERIOR Y EXTERIOR, SILICON, ACRILASTIC, FELPAS, VINILES, TORNILLERIA, HERRAJES, FLETES, GASTOS DE TALLER, Y TODO LO NECESARIO PARA SU BUEN FUNCIONAMIENTO. | PIEZAS | 1 |  | 0
HCA011 | SUMINISTRO Y COLOCACION DE VENTANA (V15) DE 1.20X 1.70 M. EN PLANTA BAJA Y ALTA, DE ALUMINIO ANODIZADO NATURAL DE 3" MCA. CUPRUM, (CHAMBRANA, ZOCLO CABEZAL, ZOCLO PUERTA, RIEL, CERCO PUERTA, Y TRASLAPE PUERTA), DIVIDIDO EN 2 SECCIONES, UNA FIJA Y UNA CORREDIZA, CON CRISTAL FILTRASOL DE 6 MM. DE ESPESOR, INCLUYE; CARRETILLAS DE EMBUTIR PARA ALUMINIO DE 3" CON CUERPO DE PLASTICO, JALADERAS TIPO PERICO DE SOBREPONER DE 18 CM., SELLADO INTERIOR Y EXTERIOR, SILICON, ACRILASTIC, FELPAS, VINILES, TORNILLERIA, HERRAJES, FLETES, GASTOS DE TALLER, Y TODO LO NECESARIO PARA SU BUEN FUNCIONAMIENTO. | PIEZAS | 1 |  | 0
HCA012 | SUMINISTRO Y COLOCACION DE VENTANA (V16) DE 3.50X 1.92 M. EN PLANTA BAJA Y ALTA, DE ALUMINIO ANODIZADO NATURAL DE 3" MCA. CUPRUM (CHAMBRANA, TAPACHAMBRANA, ESCALONADO, JUNQUILLO PARA ESCALONADO, BOLSA O PERIMETRAL, TAPA BOLSA, ZOCLO CABEZAL, ZOCLO PUERTA, RIEL, CERCO PUERTA, CERCO OXXO, Y TRASLAPE PUERTA) DIVIDIDO EN 6 SECCIONES, 3 FIJOS EN LA PARTE SUPERIOR, 2 FIJOS Y 1 CORREDIZO EN LA PARTE INFERIOR, CON CRISTAL FILTRASOL DE 6 MM. DE ESPESOR, INCLUYE; CARRETILLAS DE EMBUTIR PARA ALUMINIO DE 3" CON CUERPO DE PLASTICO, JALADERAS TIPO PERICO DE SOBREPONER DE 18 CM., SELLADO INTERIOR Y EXTERIOR, SILICON, ACRILASTIC, FELPAS, VINILES, TORNILLERÍA, HERRAJES, FLETES, GASTOS DE TALLER, Y TODO LO NECESARIO PARA SU BUEN FUNCIONAMIENTO. | PIEZAS | 4 |  | 0
HCA013 | SUMINISTRO Y COLOCACION DE PUERTA DE ACCESO PRINCIPAL (P1) DE 3.47 X 2.92 M. CON DOBLE HOJA ABATIBLE DE 1.00X2.40M., EN PLANTA BAJA Y ALTA, DE ALUMINIO ANODIZADO NATURAL DE 3" (PARA PUERTA PESADA), MCA. CUPRUM., 2 FIJOS EN LA PARTE SUPERIOR, DE 0.74 X 0.52M, 2 FIJOS DE 1.00X0.52 M, A LOS COSTADOS 2 FIJOS DE 0.74X1.40 M Y 2 FIJOS DE 0.74X1.00M, (PARA PUERTA PESADA) MCA. CUPRUM, (FIJOS CON: BOLSA O PERIMETRAL, TAPA BOLSA, ESCALONADO DE 3", JUNQUILLO PARA ESCALONADO DE 3", BOLSA LISA., PARA PUERTAS: ZOCLO, CABEZAL, CERCO CHAPA CURVO, INTERMEDIO, JUNQUILLO, Y BATIENTE LIGERO), CON CRISTAL REFLECTAPLATA DE 6 MM. DE ESPESOR, INCLUYE; CORTES, PASADOR DE MAROMA REFORZADO, BISAGRAS HIDRAULICAS DE PISO, TENSORES CHAPA TIPO PALETA , TODAS LAS SUPERFICIES EXPUESTAS DEBERAN ESTAR LIBRES DE DEFECTOS, (VER DETALLES Y ESPECIFICACIONES DE PLANO),SELLADO INTERIOR Y EXTERIOR, SILICON, ACRILASTIC, FELPÓN, VINILES, TORNILLERIA, HERRAJES, FLETES, GASTOS DE TALLER, Y TODO LO NECESARIO PARA SU BUEN FUNCIONAMIENTO. | PIEZAS | 2 |  | 0
HCA014 | SUMINISTRO Y COLOCACION DE PUERTA P2 DE 1.85X 2.92 M. CON DOBLE HOJA ABATIBLE DE 0.93X2.40M., EN PLANTA BAJA Y ALTA, DE ALUMINIO ANODIZADO NATURAL DE 3" (PARA PUERTA PESADA), MCA. CUPRUM, 2 FIJOS EN LA PARTE SUPERIOR, DE 0.93X 0.52M, (FIJOS CON: BOLSA O PERIMETRAL, TAPA BOLSA, ESCALONADO DE 3", JUNQUILLO PARA ESCALONADO DE 3", BOLSA LISA., PARA PUERTAS: ZOCLO, CABEZAL, CERCO CHAPA CURVO, INTERMEDIO, JUNQUILLO Y BATIENTE LIGERO), CON CRISTAL REFLECTA PLATA DE 6 MM. DE ESPESOR, INCLUYE; CORTES, PASADOR DE MAROMA REFORZADO, BISAGRAS HIDRAULICAS DE PISO, TENSORES CHAPA TIPO PALETA , TODAS LAS SUPERFICIES EXPUESTAS DEBERAN ESTAR LIBRES DE DEFECTOS, (VER DETALLES Y ESPECIFICACIONES DE PLANO),SELLADO INTERIOR Y EXTERIOR, SILICON, ACRILASTIC, FELPÓN, VINILES, TORNILLERIA, HERRAJES, FLETES, GASTOS DE TALLER, Y TODO LO NECESARIO PARA SU BUEN FUNCIONAMIENTO. | PIEZAS | 2 |  | 0
HCA015 | SUMINISTRO Y COLOCACION DE PUERTA P3 DE 1.20X 2.92 M. UNA HOJA ABATIBLE DE 1.20X2.40 M., EN PLANTA BAJA, DE ALUMINIO ANODIZADO NATURAL DE 3" (PARA PUERTA PESADA) MCA. CUPRUM, 1 FIJO EN LA PARTE SUPERIOR, DE 1.20X 0.52M, LA PUERTA DIVIDIDA EN 2, EN LA PARTE SUPERIOR DE 1.00X1.40 CON CRISTAL Y EN LA PARTE INFERIOR DE 1.00X1.00 M CON DUELA LISA, (FIJOS CON: BOLSA O PERIMETRAL, TAPA BOLSA, BOLSA LISA, ESCALONADO DE 3", JUNQUILLO PARA ESCALONADO., PARA PUERTAS: ZOCLO, CABEZAL, CERCO CHAPA CURVO, INTERMEDIO Y JUNQUILLO, BATIENTE LIGERO Y DUELA LISA NATURAL), CON CRISTAL FILTRASOL DE 6 MM. DE ESPESOR, INCLUYE; CORTES, PASADOR DE MAROMA REFORZADO, BISAGRAS HIDRAULICAS DE PISO, TENSORES CHAPA TIPO PALETA , TODAS LAS SUPERFICIES EXPUESTAS DEBERAN ESTAR LIBRES DE DEFECTOS, (VER DETALLES Y ESPECIFICACIONES DE PLANO),SELLADO INTERIOR Y EXTERIOR, SILICON, ACRILASTIC, FELPÓN, VINILES, TORNILLERIA, HERRAJES, FLETES, GASTOS DE TALLER, Y TODO LO NECESARIO PARA SU BUEN FUNCIONAMIENTO. | PIEZAS | 2 |  | 0
HCA016 | SUMINISTRO Y COLOCACION DE MAMPARA DIVISORIA CON HERRAJES Y ALUMINIO BLANCO DE 3" CUPRUM, DE 3.73 X 1.80, CON 2 FIJOS DE 0.20X 1.80, 1 FIJO DE 0.45 X 1.80, 1 FIJO DE 0.53 X 1.80, 2 PUERTAS DE 0.70 X 1.60 M., 1 PUERTA DE 0.95 X 1.60 M., FIJOS ARMADOS CON TUBO DE 1 1/2"X1 1/2", PORTAVIDRIO, JUNQUILLO PARA PORTAVIDRIO, ANGULO DE 1 1/2"X1 1/2"X1/8" SIN ANODIZAR, BATIENTE LIGERO LARGO, Y DUELA LISA 5"., PUERTAS A BASE DE CERCO PUERTA DE 3", ZOCLO PUERTA DE 3" Y DUELA LISA DE 5",: INCLUYE: ACCESORIOS Y HERRAJES, (VINIL, BISAGRA PHILLIPS MOD. 3327, PASADOR DE LUJO 2175, DOBLE JALADERA TROMPA DE ELEFANTE EN INTERIOR Y EXTERIOR, SILICÓN 100% PENSYLVANNIA Y ACRILASTIC BLANCO, FELPA, RESBALON, REMACHES Y TORNILLERÍA), CORTES, DESPERDICIOS, FIJACIÓN, SELLADO, LIMPIEZA, MANO DE OBRA EQUIPO Y HERRAMIENTA., TODAS LAS SUPERFICIES EXPUESTAS DEBERAN ESTAR LIBRES DE DEFECTOS, (VER DETALLES Y ESPECIFICACIONES DE PLANO). | PIEZAS | 2 |  | 0
HCA017 | SUMINISTRO Y COLOCACION DE MAMPARA DIVISORIA CON HERRAJES Y ALUMINIO BLANCO DE 3" CUPRUM, DE 2.67 X 1.80, CON 2 FIJOS DE 0.23X 1.80, 1 FIJO DE 0.58 X 1.80, 1 PUERTA DE 0.70 X 1.60 M., 1 PUERTA DE 0.95 X 1.60 M., FIJOS ARMADOS CON TUBO DE 1 1/2"X1 1/2", PORTAVIDRIO, JUNQUILLO PARA PORTAVIDRIO, ANGULO DE 1 1/2"X1 1/2"X1/8" SIN ANODIZAR, BATIENTE LIGERO LARGO, Y DUELA LISA 5"., PUERTAS A BASE DE CERCO PUERTA DE 3", ZOCLO PUERTA DE 3" Y DUELA LISA DE 5",: INCLUYE: ACCESORIOS Y HERRAJES, (VINIL, BISAGRA PHILLIPS MOD. 3327, PASADOR DE LUJO 2175, DOBLE JALADERA TROMPA DE ELEFANTE EN INTERIOR Y EXTERIOR, SILICÓN 100% PENSYLVANNIA Y ACRILASTIC BLANCO, FELPA, RESBALON, REMACHES Y TORNILLERÍA), CORTES, DESPERDICIOS, FIJACIÓN, SELLADO, LIMPIEZA, MANO DE OBRA EQUIPO Y HERRAMIENTA., TODAS LAS SUPERFICIES EXPUESTAS DEBERAN ESTAR LIBRES DE DEFECTOS, (VER DETALLES Y ESPECIFICACIONES DE PLANO). | PIEZAS | 2 |  | 0
HCA018 | SUMINISTRO Y COLOCACION DE MAMPARA DIVISORIA CON HERRAJES Y ALUMINIO BLANCO DE 3" CUPRUM, DE 1.40 X 1.80 M., ARMADOS CON TUBO DE 1 1/2"X1 1/2", PORTAVIDRIO, JUNQUILLO PARA PORTAVIDRIO, ANGULO DE 1 1/2"X1 1/2"X1/8" SIN ANODIZAR, Y DUELA LISA 5", INCLUYE: ACCESORIOS Y HERRAJES, (VINIL, SILICÓN 100% PENSYLVANNIA Y ACRILASTIC BLANCO, REMACHES Y TORNILLERÍA) CORTES, DESPERDICIOS, FIJACIÓN, SELLADO, LIMPIEZA, MANO DE OBRA EQUIPO Y HERRAMIENTA., TODAS LAS SUPERFICIES EXPUESTAS DEBERAN ESTAR LIBRES DE DEFECTOS, (VER DETALLES Y ESPECIFICACIONES DE PLANO). | PIEZAS | 8 |  | 0
HCA019 | SUMINISTRO Y COLOCACION DE MAMPARA DIVISORIA PARA MINGITORIO, CON HERRAJES Y ALUMINIO BLANCO DE 3" CUPRUM, DE 0.60 X 1.60 M., ARMADOS CON TUBO DE 1 1/2"X1 1/2", PORTAVIDRIO, JUNQUILLO PARA PORTAVIDRIO, ANGULO DE 1 1/2"X1 1/2"X1/8" SIN ANODIZAR, Y DUELA LISA 5", INCLUYE: ACCESORIOS Y HERRAJES, (VINIL, SILICÓN 100% PENSYLVANNIA Y ACRILASTIC BLANCO, REMACHES Y TORNILLERÍA) CORTES, DESPERDICIOS, FIJACIÓN, SELLADO, LIMPIEZA, MANO DE OBRA EQUIPO Y HERRAMIENTA., TODAS LAS SUPERFICIES EXPUESTAS DEBERAN ESTAR LIBRES DE DEFECTOS, (VER DETALLES Y ESPECIFICACIONES DE PLANO). | PIEZAS | 2 |  | 0
HCA020 | SUMINISTRO Y COLOCACION DE BARANDAL METALICO PARA TERRAZA DE 33.41 MT. (12.70+18.56+2.15 M.) DE LARGO, Y 1.00 M. DE ALTURA, POSTES Y PASAMANOS DE PTR DE 3"X3" CAL. 10., 17 POSTES DE 0.95 M. FIJADOS A PLACAS DE ACERO DE 0.20 X 0.20 X 3/16", 16 MARCOS DE PTR DE 3"X3" CAL. 10 (DESARROLLO 4.04 M), Y 16 CONTRAMARCOS CON ANGULOS DE1X1X3/16" (DESARRO DE 5.16 M.) PARA RECIBIR ACRILICO HUMO DE 6 MM.; INCLUYE: TORNILLERIA, ACRILICO, PLACAS, SOLDADURA, CORTES, PRIMER, PINTURA ANTICORROSIVA, ANDAMIOS ELEVACIONES, GASTOS DE TALLER, (COLOR DEFINIDO EN OBRA), VER DETALLES EN PLANOS. | PIEZAS | 1 |  | 0
HCA021 | SUMINISTRO Y COLOCACION DE BARANDAL METÁLICO PARA ESCALERA DE 4.07 M. DE LARGO, A 1.00 M DE ALTURA, CON 3 POSTES DE PTR DE 3'' CAL. 11, FIJADOS A PLACAS DE ACERO DE 0.20 X 0.20 X 3/16" DE ESPESOR, CON 4 ANCLAS DE VAR, #4, AHOGADAS EN ESCALONES Y PISO DE CONCRETO., PASAMANOS DE PTR DE 3'' CAL. 11; 3 MARCOS DE PTR DE 3'' CAL. 11, Y 3 CONTRAMARCOS DE ANGULO DE 1X1X3/16" (DESARROLLO DE 3.66 M)., PARA RECIBIR ACRILICO HUMO DE 6 MM.; INCLUYE: TORNILLERIA, ACRILICO, PLACAS, SOLDADURA, CORTES, PRIMER, PINTURA ANTICORROSIVA, ANDAMIOS ELEVACIONES, GASTOS DE TALLER, (COLOR DEFINIDO EN OBRA), VER DETALLES EN PLANOS | PIEZAS | 1 |  | 0
HCA022 | SUMINISTRO Y COLOCACION DE PASAMANOS METÁLICO EMPOTRADO A PARED DE 2.70 M. DE LARGO, A 1.00 M DE ALTURA, CON PTR DE 3X3" CAL. 11, FIJADO A PARED CON PTR DE 3X3" CAL. 11, DE 5 CM. DE LARGO, INCLUYE: TORNILLERIA, SOLDADURA, CORTES, PRIMER, PINTURA ANTICORROSIVA, GASTOS DE TALLER, (COLOR DEFINIDO EN OBRA), VER DETALLES EN PLANOS. | PIEZAS | 1 |  | 0
HCA023 | SUMINISTRO Y COLOCACIÓN DE BARANDAL DE ACERO INOXIDABLE T-304, PARA ESCALERA DE 2.90 M X 0.95 M. DE ALTURA, Y PARA VESTIBULO DE 1.05 + 2.40 M. DE 1.10 M. DE ALTURA, CON 7 POSTES DE TUBO DE 2" FIJADOS A PISO CON BRIDAS CIRCULARES EN PLACA DE 2" EN A.I T-304, PASAMANOS DE TUBO DE 2" DE A.I T-304 SUJETO A POSTES CON CONECTOR PARA PASAMANOS, CODO ARTICULADO Y TAPA PLANA PARA TUBO DE 2", CON DOS VARILLAS SOLIDAS LONGITUDINALES DE 1/2" EN A.I T-304, COMO ENTREPAÑOS, SUJETAS A POSTES CON CONECTOR PARA TUBO DE 1/2" CON BASE PARA TUBO DE 1 1/2"., Y PASAMANOS DE TUBO DE 2" DE 2.80 M DE A.I. T-304 SUJETO A MURO CON BRIDAS CIRCULARES EN PLACA DE 2" EN A.I T-304, CONECTOR PARA PASAMANOS, Y CODO ARTICULADO PARA TUBO DE 2", VER DETALLE EN PLANO, INCLUYE: MATERIAL, MANO DE OBRA, HERRAJES, EQUIPO, LIMPIEZA Y RETIRO DE SOBRANTES, Y TODO LO NECESARIO PARA SU CORRECTA COLOCACION Y BUEN FUNCIONAMIENTO. | PIEZAS | 1 |  | 0
HCA024 | PUERTAS DE TAMBOR (P4) PARA COCINA, DE 1.00 X 2.60 M., CON TRIPLAY DE PINO DE 6 MM., TERMINADO CON PRIMER GRIS AUTOMOTIVO A 2 MANOS, ASENTADO CON LIJA DEL NO. 150, TERMINADO CON BARNIZ DE POLIURETANO SEMIMATE, COLOR A DEFINIR EN OBRA., FIJO SUPERIOR DE 1.00 X 0.40 M., MIRILLA DE 0.50 M. DE DIAMETRO, CON BISAGRA DE PISO DOBLE ACCIÓN 35KG MODELO 1500C SKU1179, MCA. PHILLIPS, INCLUYE; CRISTAL REFLECTA PLATA PARA MIRILLA, BASTIDOR, CHAMBRANA, BISAGRAS, TAQUETES, TORNILLOS, Y TODO LO NECESARIO PARA SU BUEN FUNCIONAMIENTO. | PIEZAS | 1 |  | 0
HCA025 | PUERTA DOBLE PARA COCINA (P5), DE TAMBOR 1.60 X 2.60 M., CON TRIPLAY DE PINO DE 6 MM., TERMINADO CON PRIMER GRIS AUTOMOTIVO A 2 MANOS, ASENTADO CON LIJA DEL NO. 150, TERMINADO CON BARNIZ DE POLIURETANO SEMIMATE, COLOR A DEFINIR EN OBRA, FIJO SUPERIOR DE 1.60 X 0.40 M, MIRILLA DE 0.50 M. DE DIAMETRO, CON BISAGRA DE PISO DOBLE ACCIÓN 35KG MODELO 1500C SKU1179, MCA. PHILLIPS, INCLUYE; CRISTAL REFLECTA PLATA DE 6 MM. DE ESPESOR PARA MIRILLA, BASTIDOR, CHAMBRANA, BISAGRAS, TAQUETES, TORNILLOS, Y TODO LO NECESARIO PARA SU BUEN FUNCIONAMIENTO. | PIEZAS | 1 |  | 0
HCA026 | PUERTAS DE TAMBOR (P7), DE 0.80 X 2.15 M., CON TRIPLAY DE PINO DE 6 MM., TERMINADO CON PRIMER GRIS AUTOMOTIVO A 2 MANOS, ASENTADO CON LIJA DEL NO. 150, TERMINADO CON BARNIZ DE POLIURETANO SEMIMATE, COLOR A DEFINIR EN OBRA., CON CERRADURA TIPO PERILLA PHILLIPS, MODELO GAMMA PARA BAÑO, Y TODO LO NECESARIO PARA SU BUEN FUNCIONAMIENTO., INCLUYE; BASTIDOR, CHAMBRANA, TOPES, BISAGRAS, TAQUETES, TORNILLOS, Y TODO LO NECESARIO PARA SU BUEN FUNCIONAMIENTO. | PIEZAS | 1 |  | 0
HCA027 | PUERTAS DE TAMBOR (P8), DE 0.75 X 1.46-1.91 M., CON TRIPLAY DE PINO DE 6 MM., TERMINADO CON PRIMER GRIS AUTOMOTIVO A 2 MANOS, ASENTADO CON LIJA DEL NO. 150, TERMINADO CON BARNIZ DE POLIURETANO SEMIMATE, COLOR A DEFINIR EN OBRA., CON CERRADURA TIPO PERILLA PHILLIPS, MODELO GAMMA PARA BAÑO, Y TODO LO NECESARIO PARA SU BUEN FUNCIONAMIENTO., INCLUYE; BASTIDOR, CHAMBRANA, TOPES, BISAGRAS, TAQUETES, TORNILLOS, Y TODO LO NECESARIO PARA SU BUEN FUNCIONAMIENTO. | PIEZAS | 1 |  | 0
HCA028 | PUERTAS DE TAMBOR (P9), DE 1.00 X 2.60 M., CON TRIPLAY DE PINO DE 6 MM., TERMINADO CON PRIMER GRIS AUTOMOTIVO A 2 MANOS, ASENTADO CON LIJA DEL NO. 150, TERMINADO CON BARNIZ DE POLIURETANO SEMIMATE, COLOR A DEFINIR EN OBRA., CON CERRADURA TIPO PERILLA PHILLIPS, MODELO GAMMA PARA BAÑO, Y TODO LO NECESARIO PARA SU BUEN FUNCIONAMIENTO., INCLUYE; BASTIDOR, CHAMBRANA, TOPES, BISAGRAS, TAQUETES, TORNILLOS, Y TODO LO NECESARIO PARA SU BUEN FUNCIONAMIENTO. | PIEZAS | 4 |  | 0
HCA029 | PUERTA METALICA DE DOS HOJAS TIPO LOUVER (P11) DE 3.00 M. X 2.90 M., FIJO SUPERIOR DE 3.00 X 0.50 M., 2 HOJAS ABATIBLES DE 1.50 X 2.40, ELABORADO CON PERSIANAS LOUVER TIPO “Z” DE LÁMINA DE ACERO CAL. 18., PERFIL “C” DE LÁMINA NEGRA CALIBRE 18., MARCO DE PUERTA PTR 1 ½” X 1 ½” CALIBRE 14., CONTRAMARCO DE CHAMBRANA L, CALIBRE 18., BATIENTE DE SOLERA DE 1", RENDIMIENTO DE PERSIANA DE 2 ½”., BISAGRAS TUBULAR DE 3”., CHAPA PHILLIPS X-1000., PREACABADO CON PRIMARIO ANTICORROSIVO., PINTURA ESMALTE SEMIMATE (COLOR POR DEFINIR), INCLUYE: SOLDADURA, CORTES, PRIMER, PINTURA, ANDAMIOS, ELEVACIONES, GASTOS DE TALLER, VER DETALLES EN PLANOS | PIEZAS | 1 |  | 0
| TOTAL DE CANCELERIA DE ALUMINIO, MADERA Y METALICA. |  |  |  | 0
CAP-05 | CAPITULO 05.- INSTALACIONES
A).-INSTALACION ELECTRICA, CAMARAS Y ALARMAS
IER001 | SALIDA DE ALUMBRADO EN FALSO PLAFON, PLANTA BAJA Y ALTA, CON CAJA DE REGISTRO GALVANIZADA Y TUBO CONDUIT GALVANIZADO, PARED DELGADA DE 13 MM (1.00 TRAMO), INCLUYE; CURVAS, CONECTORES, PRUEBAS, Y TODO LO NECESARIO PARA SU CORRECTA EJECUCION. (VER PLANO ELECTRICO). | SAL. | 202 |  | 0
IER002 | SALIDA DE ALUMBRADO EN FALSO PLAFON, PLANTA BAJA Y ALTA, CON CAJA DE REGISTRO GALVANIZADA Y TUBO CONDUIT GALVANIZADO, PARED DELGADA DE, 19 MM (0.66 TRAMOS), Y 25 MM (0.40 TRAMOS), INCLUYE; CURVAS, CONECTORES, PRUEBAS, Y TODO LO NECESARIO PARA SU CORRECTA EJECUCION. (VER PLANO ELECTRICO). | SAL. | 56 |  | 0
IER003 | SUMINISTRO Y COLOCACION DE CABLE PARA CONTACTOS EN PLANTA BAJA Y ALTA, CON CABLE THW CAL. 6, MARCA CONDUMEX O SUPERIOR, INCLUYE: 10 CM. EXCEDENTE PARA CONEXIÓN DE CONTACTO, MATERIAL, MANO DE OBRA, ANDAMIOS, DESPERDICIOS, EQUIPO DE PROTECCION, PRUEBAS, Y TODO LO NECESARIO PARA SU CORRECTA EJECUCIÓN Y BUEN FUNCIONAMIENTO (VER PLANO ELECTRICO) | ML | 106.35 |  | 0
IER004 | SUMINISTRO Y COLOCACION DE CABLE PARA CONTACTOS EN PLANTA BAJA Y ALTA, CON CABLE THW CAL. 8, MARCA CONDUMEX O SUPERIOR, INCLUYE: 10 CM. EXCEDENTE PARA CONEXIÓN DE CONTACTO, MATERIAL, MANO DE OBRA, ANDAMIOS, DESPERDICIOS, EQUIPO DE PROTECCION, PRUEBAS, Y TODO LO NECESARIO PARA SU CORRECTA EJECUCIÓN Y BUEN FUNCIONAMIENTO (VER PLANO ELECTRICO) | ML | 219.6 |  | 0
IER005 | SUMINISTRO Y COLOCACION DE CABLE PARA LUMINARIAS, CONTACTOS Y APAGADORES EN PLANTA BAJA Y ALTA, CON CABLE THW CAL.10, MARCA CONDUMEX O SUPERIOR, INCLUYE: UN EXCEDENTE DE 20 CM. PARA CONEXIÓN DE LAMPARA, Y 10 CM. PARA CONEXION EN CONTACTOS Y APAGADORES, MANO DE OBRA, MATERIAL, ANDAMIOS, DESPERDICIOS, EQUIPO DE PROTECCION, PRUEBAS, Y TODO LO NECESARIO PARA SU CORRECTA EJECUCIÓN Y BUEN FUNCIONAMIENTO (VER PLANO ELECTRICO) | ML | 934.15 |  | 0
IER006 | SUMINISTRO Y COLOCACION DE CABLE PARA LUMINARIAS, CONTACTOS Y APAGADORES EN PLANTA BAJA Y ALTA, CON CABLE THW CAL.12, MARCA CONDUMEX O SUPERIOR, INCLUYE: UN EXCEDENTE DE 20 CM. PARA CONEXIÓN DE LAMPARA, Y 10 CM. PARA CONEXION EN CONTACTOS Y APAGADORES, MANO DE OBRA, MATERIAL, ANDAMIOS, DESPERDICIOS, EQUIPO DE PROTECCION, PRUEBAS, Y TODO LO NECESARIO PARA SU CORRECTA EJECUCIÓN Y BUEN FUNCIONAMIENTO (VER PLANO ELECTRICO) | ML | 2577.37 |  | 0
IER007 | SUMINISTRO Y COLOCACION DE CABLE PARA LUMINARIAS, CONTACTOS Y APAGADORES EN PLANTA BAJA Y ALTA, CON CABLE DESNUDO CAL. 8, MARCA CONDUMEX O SUPERIOR, INCLUYE: UN EXCEDENTE DE 20 CM. PARA CONEXIÓN DE LAMPARA, Y 10 CM. PARA CONEXION EN CONTACTOS Y APAGADORES, MANO DE OBRA, MATERIAL, ANDAMIOS, DESPERDICIOS, EQUIPO DE PROTECCION, PRUEBAS, Y TODO LO NECESARIO PARA SU CORRECTA EJECUCIÓN Y BUEN FUNCIONAMIENTO (VER PLANO ELECTRICO) | ML | 37.25 |  | 0
IER008 | SUMINISTRO Y COLOCACION DE CABLE PARA LUMINARIAS, CONTACTOS Y APAGADORES EN PLANTA BAJA Y ALTA, CON CABLE DESNUDO CAL. 10, MARCA CONDUMEX O SUPERIOR, INCLUYE: UN EXCEDENTE DE 20 CM. PARA CONEXIÓN DE LAMPARA, Y 10 CM. PARA CONEXION EN CONTACTOS Y APAGADORES, MANO DE OBRA, MATERIAL, ANDAMIOS, DESPERDICIOS, EQUIPO DE PROTECCION, PRUEBAS, Y TODO LO NECESARIO PARA SU CORRECTA EJECUCIÓN Y BUEN FUNCIONAMIENTO (VER PLANO ELECTRICO) | ML | 315.39 |  | 0
IER009 | SUMINISTRO Y COLOCACION DE CABLE PARA LUMINARIAS, CONTACTOS Y APAGADORES EN PLANTA BAJA Y ALTA, CON CABLE DESNUDO CAL. 12, MARCA CONDUMEX O SUPERIOR, INCLUYE: UN EXCEDENTE DE 20 CM. PARA CONEXIÓN DE LAMPARA, Y 10 CM. PARA CONEXION EN CONTACTOS Y APAGADORES, MANO DE OBRA, MATERIAL, ANDAMIOS, DESPERDICIOS, EQUIPO DE PROTECCION, PRUEBAS, Y TODO LO NECESARIO PARA SU CORRECTA EJECUCIÓN Y BUEN FUNCIONAMIENTO (VER PLANO ELECTRICO) | ML | 43.1 |  | 0
IER010 | SUMINISTRO Y COLOCACION DE CABLE PARA LUMINARIAS, CONTACTOS Y APAGADORES EN PLANTA BAJA Y ALTA, CON CABLE DESNUDO CAL. 14, MARCA CONDUMEX O SUPERIOR, INCLUYE: UN EXCEDENTE DE 20 CM. PARA CONEXIÓN DE LAMPARA, Y 10 CM. PARA CONEXION EN CONTACTOS Y APAGADORES, MANO DE OBRA, MATERIAL, ANDAMIOS, DESPERDICIOS, EQUIPO DE PROTECCION, PRUEBAS, Y TODO LO NECESARIO PARA SU CORRECTA EJECUCIÓN Y BUEN FUNCIONAMIENTO (VER PLANO ELECTRICO) | ML | 782.11 |  | 0
IER011 | APAGADOR SENCILLO O DE ESCALERA CON TUBO CONDUIT GALVANIZADO, PARED DELGADA DE 13 MM. (1 TRAMO DE TUBO SOLO EN PLAFON), INCLUYE; INTERRUPTORE (1) PLACA DE RESINA DE 1 VENTANA, MARCA QUINZIÑO, LINEA EVOLUCIÓN, COLOR BLANCO MERIDA, O MARCA SUPERIOR, CURVAS, CONECTORES, PRUEBAS, Y TODO LO NECESARIO PARA SU BUEN FUNCIONAMIENTO, (VER PLANO ELECTRICO). | SAL | 26 |  | 0
IER012 | APAGADOR CON TUBO CONDUIT GALVANIZADO, PARED DELGADA DE 25 MM. (1 TRAMO DE TUBO SOLO EN PLAFON), INCLUYE; 3 INTERRUPTORES EN CADA PLACA, 2 PLACAS DE RESINA DE 3 VENTANAS, MARCA QUINZIÑO, LINEA EVOLUCIÓN, COLOR BLANCO MERIDA, O MARCA SUPERIOR, CURVAS, CONECTORES, PRUEBAS, Y TODO LO NECESARIO PARA SU BUEN FUNCIONAMIENTO, (VER PLANO ELECTRICO). | SAL | 1 |  | 0
IER013 | APAGADOR DE ESCALERA CON TUBO CONDUIT GALVANIZADO, PARED DELGADA DE 19 MM. (1 TRAMO DE TUBO SOLO EN PLAFON), INCLUYE; INTERRUPTOR (2), PLACA DE RESINA DE 2 VENTANAS, MARCA QUINZIÑO, LINEA EVOLUCIÓN, COLOR BLANCO MERIDA, O MARCA SUPERIOR, CURVAS, CONECTORES, RANURAS, RESANES, PRUEBAS, Y TODO LO NECESARIO PARA SU BUEN FUNCIONAMIENTO, (VER PLANO ELECTRICO). | SAL | 6 |  | 0
IER014 | APAGADOR DE ESCALERA CON TUBO CONDUIT GALVANIZADO, PARED DELGADA DE 25 MM. (1 TRAMO DE TUBO SOLO EN PLAFON), INCLUYE; INTERRUPTOR (3), PLACA DE RESINA DE 3 VENTANAS, MARCA QUINZIÑO, LINEA EVOLUCIÓN, COLOR BLANCO MERIDA, O MARCA SUPERIOR, CURVAS, CONECTORES, RANURAS, RESANES, PRUEBAS, Y TODO LO NECESARIO PARA SU BUEN FUNCIONAMIENTO, (VER PLANO ELECTRICO). | SAL | 2 |  | 0
IER015 | CONTACTO EN PLANTA BAJA Y ALTA, CON TOMACORRIENTE POLARIZADO ATERRIZABLE DUPLEX, PLACA DE RESINA COLOR BLANCO MERIDA, MCA. QUINZIÑO LINEA EVOLUCION O MARCA SUPERIOR, Y TODO LO NECESARIO PARA SU BUEN FUNCIONAMIENTO, VER PLANO ELECTRICO. | SAL. | 45 |  | 0
IER016 | SUMINISTRO Y COLOCACION DE TUBO CONDUIT GALVANIZADO PARED DELGADA DE 13 MM., EN FALSO PLAFON, CON COPLE DE 13 MM., INCLUYE; MATERIAL, MANO DE OBRA, EQUIPO, HERRAMIENTA, ANDAMIOS, Y LO NECESARIO PARA SU CORRECTA EJECUCIÓN. | ML | 14.3 |  | 0
IER017 | SUMINISTRO Y COLOCACION DE TUBO CONDUIT GALVANIZADO PARED DELGADA DE 19 MM., EN FALSO PLAFON, CON COPLE DE 19 MM., INCLUYE; MATERIAL, MANO DE OBRA, EQUIPO, HERRAMIENTA, ANDAMIOS, Y LO NECESARIO PARA SU CORRECTA EJECUCIÓN. | ML | 17.4 |  | 0
IER018 | SUMINISTRO Y COLOCACION DE TUBO CONDUIT GALVANIZADO PARED DELGADA DE 25 MM., EN FALSO PLAFON, CON COPLE DE 25 MM., INCLUYE; MATERIAL, MANO DE OBRA, EQUIPO, HERRAMIENTA, ANDAMIOS, Y LO NECESARIO PARA SU CORRECTA EJECUCIÓN. | ML | 20.5 |  | 0
IER019 | SUMINISTRO Y COLOCACION DE CENTRO DE CARGA CON ZAPATAS PRINCIPALES CAT. QO330L200GMARCA MARCA SQUARE D, O MARCA SUPERIOR, CON FRENTE TIPO EMPOTRAR CAT. QOC30UF, INCLUYE: CABLEADO, PEINADO, AMARRES, COLOCACION Y AMACIZADO, CONEXIONES Y PRUEBAS, MANO DE OBRA Y TODO LO NECESARIO PARA SU BUEN FUNCIONAMIENTO. | PIEZAS | 1 |  | 0
IER020 | SUMINISTRO, COLOCACION DE INTERRUPTOR TERMOMAGNETICO DE 1 POLO TIPO QO DE 1X15, 1X20 Y 1X30 AMP. INCL. MATERIALES, MANO DE OBRA, CONEXIONES Y PRUEBAS. | PIEZAS | 21 |  | 0
IER021 | SUMINISTRO, COLOCACION DE INTERRUPTOR TERMOMAGNETICO DE 1 POLO TIPO QO DE 3X20 AMP. INCL. MATERIALES, MANO DE OBRA, CONEXIONES Y PRUEBAS. | PIEZAS | 3 |  | 0
IER022 | SUMINISTRO Y COLOCACIÓN DE LUMINARIA DE GABINETE TIPO SOBREPONER, DE 30X122 CMS., CON MARCO ABATIBLE, FABRICADO EN LÁMINA DE PRIMERA ROLADO EN FRÍO Y RECUBIERTO CON PINTURA POLIÉSTER EN POLVO DE APLICACIÓN ELECTROSTÁTICA Y CON REFLECTOR DE ALUMINIO ESPECULAR Y CON DIFUSOR DE ACRÍLICO 100% TIPO K-12. INCLUYE DOS LÁMPARAS TIPO T-8 DE LED 16W C/U, DE VOLTAJE UNIVERSAL 120-277V, BLANCO NEUTRO (4000K). MCA. LJ - ILUMINACION MOD GSMA3-216-LED-E3-A12-T8-NW-L, INCLUYE; PRUEBAS, MATERIAL Y MANO DE OBRA EN 1 Y 2 NIVEL. | PIEZAS | 3 |  | 0
IER023 | SUMINISTRO Y COLOCACIÓN DE LUMINARIA DE GABINETE TIPO EMPOTRAR (PARA FALSO PLAFON CORRIDO LISO), DE 30X122 CMS., CON MARCO ABATIBLE, FABRICADO EN LÁMINA DE PRIMERA ROLADO EN FRÍO Y RECUBIERTO CON PINTURA POLIÉSTER EN POLVO DE APLICACIÓN ELECTROSTÁTICA Y CON REFLECTOR DE ALUMINIO ESPECULAR Y CON DIFUSOR DE ACRÍLICO 100% TIPO K-12. INCLUYE DOS LÁMPARAS TIPO T-8 DE LED 16W C/U, DE VOLTAJE UNIVERSAL 120-277V, BLANCO NEUTRO (4000K). MCA. LJ - ILUMINACION MOD GSMA3-216-LED-E3-A12-T8-NW-L, INCLUYE; PRUEBAS, MATERIAL Y MANO DE OBRA EN 1 Y 2 NIVEL. | PIEZAS | 20 |  | 0
IER024 | SUMINISTRO Y COLOCACIÓN DE LUMINARIA DE INTERIOR TIPO EMPOTRAR, LUNA 18 FLAT STD 18 W 100-305V 60K BC, INCLUYE; CONEXIONES, PRUEBAS, MATERIAL Y MANO DE OBRA EN 1 Y 2 NIVEL. | PIEZAS | 210 |  | 0
IER025 | SUMINISTRO Y COLOCACION DE DUCTO CON 2 TUBOS DE PVC CONDUIT TIPO PESADO DE 2 1/2" DIAMETRO, INCLUYE: TRAZO, EXCAVACION DE CEPA POR MEDIOS MECANICOS (20 X 0.60 CM. PROFUNDIDAD), ENCOFRADO CON CONCRETO F'c = 150 KG/CM2, DE 20 X 20 CMS., RELLENO COMPACTADO CON MATERIAL PRODUCTO DE LA EXCAVACIÓN, MANO DE OBRA, Y HERRAMIENTA PARA SU CORRECTA TERMINACIÓN. | ML | 20.05 |  | 0
IER026 | SUMINISTRO Y COLOCACION DE 4 HILOS DE CABLE THW CAL. 2, CONDUMEX, EN TUBERIA PVC CONDUIT TIPO PESADO DE 2", INCLUYE; EXCAVACION, ENCOFRADO, RELLENO, MANO DE OBRA, CONEXIONES Y PRUEBAS. | ML | 45 |  | 0
IER027 | SUMINISTRO Y COLOCACION DE SOPORTERIA EN "Z" PARA INSTALACIONES, FIJADA A LOSA DE CONCRETO DE 5 Y 10 CM DE ESPESOR EN PLANTA BAJA, DE SOLERA DE 3/4" X 1/8", TERMINADA CON PRIMER Y PINTURA ANTICORROSIVA., DE 1.10 MT. DE ALTURA PROMEDIO (DESARROLLO PROMEDIO 1.40 M.), INCLUYE; ABRAZADERAS, TAQUETE EXPANSIVO DE 1/4", MATERIAL, MANO DE OBRA, CORTES, SOLDADURA, CONEXIONES, ANDAMIOS, ELEVACIONES, Y LO NECESARIO PARA SU CORRECTA EJECUCION., SE COLOCARAN LOS SEÑALADOS EN PLANOS, VER DETALLES. | PIEZAS | 342 |  | 0
IER028 | SUMINISTRO Y COLOCACION DE SOPORTERIA EN "Z" PARA INSTALACIONES, FIJADA A TECHO DE ESTRUCTURA METALICA, DE SOLERA DE 3/4" X 1/8", TERMINADA CON PRIMER Y PINTURA ANTICORROSIVA., DE 1.30 MT. DE ALTURA PROMEDIO (DESARROLLO PROMEDIO 1.60 M.), INCLUYE; ABRAZADERAS, PIJA AUTOTALADRANTE DE 1" CABEZA HEXAGONAL, MATERIAL, MANO DE OBRA, CORTES, SOLDADURA, CONEXIONES, ANDAMIOS, ELEVACIONES, Y LO NECESARIO PARA SU CORRECTA EJECUCION., SE COLOCARAN LOS SEÑALADOS EN PLANOS, VER DETALLES. | PIEZAS | 260 |  | 0
| TOTAL A) INSTALACION ELECTRICA, CAMARAS Y ALARMAS |  |  |  | 0
B) INSTALACION HIDROSANITARIA
IHS001 | SUMINISTRO Y COLOCACION DE LAVABO VESSEL PARLIAMENT DE SOBREPONER DE 1 TALADRO, WHITE, MCA. KOHLER, CON LLAVE ELECTRÓNICA KIEV DE INTERCERAMIC, DE LATÓN SÓLIDO, ACABADO CROMO PULIDO, CON SENSOR DE MOVIMIENTO, INCLUYE; MATERIAL, MANO DE OBRA, EQUIPO, HERRAMIENTA, PRUEBAS, Y LO NECESARIO PARA SU BUEN FUNCIONAMIENTO. | PIEZAS | 17 |  | 0
IHS002 | SUMINISTRO Y COLOCACIÓN DE TAZA HELVEX NAO MOD TZF-1 P/FLUX. BLANCO CON FLUXOMETRO 110-WC-4.8, HELVEX DE MANIJA P/WC DE 38 MM, C/NIPLE RECTO P/SPUD, INCLUYE: SOLDADURA, CORTES, MATERIAL, MANO DE OBRA, EQUIPO, HERRAMIENTA, PRUEBAS, Y LO NECESARIO PARA SU CORRECTA EJECUCION. | PIEZAS | 11 |  | 0
IHS003 | SUMINISTRO Y COLOCACIÓN DE MINGITORIO HELVEX SECO, DE CERAMICA, MOD. NEGEV MG0-E, INCLUYE: MATERIALES DE FIJACION, MENSULAS, SOLDADURA, CORTES, MATERIAL, MANO DE OBRA, EQUIPO, HERRAMIENTA, PRUEBAS, Y LO NECESARIO PARA SU CORRECTA EJECUCION. | PIEZAS | 5 |  | 0
IHS004 | SUMINISTRO Y COLOCACION DE TUBO PVC HIDRAULICO DE 2", CON CAMPANA, LIGAS, CODOS, COPLES, TEES, INCLUYE; RAMALEO DE TOMA EXISTENTE A REGISTRO HIDRAULICO, CONEXIONES, TRAZO, CORTE, LIJADO, PEGAMENTO, DESPERDICIOS, FIJACION, NIVELACION, EXCAVACION, RELLENO, PRUEBAS, Y TODO LO NECESARIO PARA SU INSTALACION Y BUEN FUNCIONAMIENTO. | ML | 33 |  | 0
IHS005 | SUMINISTRO Y COLOCACION DE TUBO PVC SANITARIO REFORZADO. DE 100 MM., INCLUYE: COPLES, CODOS 45° Y 90°, YEES, TEES, EXCAVACION, CAMA DE ARENA, RELLENO Y COMPACTACION, CONEXIONES, MATERIALES, HERRAMIENTAS Y MANO DE OBRA | ML | 42 |  | 0
IHS006 | SUMINISTRO Y COLOCACION DE TUBO DE PVC SANITARIO DE 6" PARA DESAGUE EN AREA DE ANDADOR INCLUYE: MATERIAL, MANO DE OBRA, EQUIPO Y HERRAMIENTA | ML | 36 |  | 0
| TOTAL B) INSTALACION HIDROSANITARIA |  |  |  | 0
C) INSTALACION DE GAS LP
IGS001 | SALIDAS DE GAS, CON TUBERIA DE COBRE TIPO L DE 1/2", 3/4" Y 1", CON SOLDADURA DE PLATA, OXIGENO-ACETILENO., INCLUYE; RAMAL DESDE TANQUE DE GAS, PINTURA ANTICORROSIVA SEGUN LA NORMA, MATERIAL, MANO DE OBRA, CORTES, CONEXIONES, ANDAMIOS, ELEVACIONES, Y LO NECESARIO PARA SU CORRECTA EJECUCION Y FUNCIONAMIENTO, PRUEBAS. | SAL. | 5 |  | 0
IGS002 | SUMINISTRO Y COLOCACION DE VALVULA DE PASO PARA GAS DE 13 MM., CON TUBO DE COBRE TIPO L, DE 13 MM., INCLUYE; MATERIAL, MANO DE OBRA, CORTES, CONEXIONES, Y LO NECESARIO PARA SU CORRECTA EJECUCION Y FUNCIONAMIENTO, PRUEBAS | PIEZAS | 5 |  | 0
IGS003 | SUMINISTRO Y COLOCACION DE VALVULA DE PASO PARA GAS DE 25 MM., CON TUBO DE COBRE TIPO L, DE 13 MM., INCLUYE; MATERIAL, MANO DE OBRA, CORTES, CONEXIONES, Y LO NECESARIO PARA SU CORRECTA EJECUCION Y FUNCIONAMIENTO, PRUEBAS | PIEZAS | 1 |  | 0
IGS004 | SUMINISTRO Y COLOCACION DE TANQUE DE GAS ESTACIONARIO HORIZONTAL GAS LP 300 LTS. MCA. TATSA, ESTE DEBE INCLUIR VÁLVULA DE LLENADO, VÁLVULA DE SEGURIDAD, MEDIDOR DE GAS, VÁLVULA DE SERVICIO, REGULADOR MODELO 3001, CUBRE VÁLVULAS (TAPA), 2 PERNOS., CON TUBO DE LLENADO DE COBRE TIPO L DE 19 MM (2.00 MT.), INCLUYE; VALVULA DE LLENADO DOBLE CHECK, VALVULA DE GLOBO DE 1 1/4", PINTURA ANTICORROSIVA SEGUN LA NORMA, MATERIAL, MANO DE OBRA, CORTES, CONEXIONES, Y LO NECESARIO PARA SU CORRECTA EJECUCION Y FUNCIONAMIENTO, PRUEBAS | PIEZAS | 1 |  | 0
IGS005 | SUMINISTRO Y COLOCACION DE TUBERIA DE COBRE TIPO "L" DE 38 MM. CON SOLDADURA DE PLATA, OXIGENO-ACETILENO., INCLUYE; PINTURA ANTICORROSIVA SEGUN LA NORMA, MATERIAL, MANO DE OBRA, CORTES, CONEXIONES, ANDAMIOS, ELEVACIONES, Y LO NECESARIO PARA SU CORRECTA EJECUCION Y FUNCIONAMIENTO, PRUEBAS. | ML | 6 |  | 0
| TOTAL INSTALACION DE GAS LP |  |  |  | 0
| TOTAL INSTALACIONES |  |  |  | 0
CAP-06 | CAPITULO 06. OBRA EXTERIOR
OER001 | LIMPIEZA TRAZO Y NIVELACION DEL TERRENO PARA AREA DE EXCAVACION EN CAJON, Y AREA DE EXCAVACION EN CEPAS. | M2 | 1572.61 |  | 0
OER002 | EXCAVACION A CIELO ABIERTO EN MATERIAL TIPO B, POR MEDIOS MECANICOS, A UNA PROFUNDIDAD PROMEDIO DE 1.00 MT. RETIRO DEL MATERIAL NO UTIL EN CAMION VOLTEO, FUERA DE LA INSTITUCION, MINIMO A 1 KM. A LA REDONDA, INCLUYE: TRASPALEOS, CARGA Y DESCARGA POR MEDIOS MECÁNICOS Y LO NECESARIO PARA SU CORRECTA EJECUCIÓN. | M3 | 857.85 |  | 0
OER003 | SUMINISTRO Y RELLENO DE MATERIAL INERTE, CALIDAD SUB BASE, COMPACTADO CON RODILLO VIBROCOMPACTADOR CON CAPACIDAD DE 12 TON. Y AGUA, EN CAPAS DE 30 CM DE ESPESOR. AL 95% DE SU P.V.S., HASTA FORMAR UNA PLATAFORMA DE 0,50 A 1,00 MT. DE ALTURA, INCLUYE: ACARREO MANUAL O CON MAQUINARIA A UNA DISTANCIA DE 30 MT. DENTRO DE OBRA, EXTRACCION DE 5 MUESTRAS POR CADA CAPA, DE LA COMPACIDAD, PARA PRESENTAR PRUEBAS DE LABORATORIO. | M3 | 200 |  | 0
OER004 | EXCAVACIÓN MANUAL EN CEPAS EN TERRENO TIPO "B", PROFUNDIDAD INDICADA EN OBRA, INCLUYE: AFINE DE TALUD, TRASPALEO, RETIRO DEL MATERIAL NO UTIL EN CAMION VOLTEO, FUERA DE LA INSTITUCION, MINIMO A 1 KM. A LA REDONDA. | M3 | 84.94 |  | 0
OER005 | SUMINISTRO Y RELLENO DE MATERIAL INERTE CON BAILARINA Y AGUA, EN CAPAS DE 20 CM. DE ESPESOR, AL 95% DE SU P.V.S. INCLUYE: TRASPALEO, ACARREOS DENTRO DE LA OBRA POR MEDIOS MANUALES O MECANICOS, HERRAMIENTA, MANO DE OBRA, PRUEBAS DE LABORATORIO (3 EXTRACCIONES POR CAPA). | M3 | 516.57 |  | 0
OER006 | CONSTRUCCION DE GUARNICION DE CONCRETO DE SECCION 15X20X40, A BASE DE CONCRETO HIDRAULICO HECHO EN OBRA DE F'C=150 KG/CM2. REFORZADO CON ALAMBRON DE 35 CMS. DE DESARROLO, A CADA 20 CMS. DE SEPARACION, Y UNA VARILLA DE 3/8" EN EL AREA DE LA NARIZ, VER PLANO, INCLUYE: CIMBRADO Y DECIMBRADO, MATERIAL, MANO DE OBRA, EQUIPO, HERRAMIENTA, LIMPIEZA Y RETIRO DE SOBRANTES FUERA DE LA OBRA. | ML | 453 |  | 0
OER007 | PISOS Y BANQUETAS DE CONCRETO F'C= 150 KG/CM2 REFORZADO CON MALLA ELECTROSOLDADA 6x6-10x10 DE 10 CM. DE ESPESOR, INCLUYE: NIVELACION Y COMPACTACION, ACABADO RAYADO A BROCHA, EN LOSAS DE 3.00 X 2.00 MTS. MAXIMO, JUNTA FRIAS ACABADAS CON VOLTEADOR, SE DEBERÁ AGREGAR 100 GRS DE FIBRA SINTETICA POR CADA SACO DE CEMENTO, LIMPIEZA Y RETIRO DE SOBRANTES. | M2 | 29.63 |  | 0
OER008 | PISOS Y BANQUETAS DE CONCRETO F'C= 200 KG/CM2 REFORZADO CON MALLA ELECTROSOLDADA 6x6-10x10 DE 12 CM. DE ESPESOR, INCLUYE: NIVELACION Y COMPACTACION, ACABADO RAYADO A BROCHA, EN LOSAS DE 3.00 X 2.00 MTS. MAXIMO, JUNTA FRIAS ACABADAS CON VOLTEADOR, SE DEBERÁ AGREGAR 100 GRS DE FIBRA SINTETICA POR CADA SACO DE CEMENTO, LIMPIEZA Y RETIRO DE SOBRANTES. | M2 | 592.31 |  | 0
OER009 | PISOS Y BANQUETAS DE CONCRETO F'C= 250 KG/CM2 REFORZADO CON MALLA ELECTROSOLDADA 6x6-10x10 DE 15 CM. DE ESPESOR, INCLUYE: NIVELACION Y COMPACTACION, ACABADO RAYADO A BROCHA, EN LOSAS DE 3.00 X 2.00 MTS. MAXIMO, JUNTA FRIAS ACABADAS CON VOLTEADOR, SE DEBERÁ AGREGAR 100 GRS DE FIBRA SINTETICA POR CADA SACO DE CEMENTO, LIMPIEZA Y RETIRO DE SOBRANTES. | M2 | 2.2 |  | 0
OER010 | PISO ESTAMPADO DE 10 CMS. DE ESPESOR, REFORZADO CON MALLA ELECTROSOLDADA 6-6/10-10, F'C=150 KG/CM2. (SE DEBERÁ AGREGAR 100 GRS DE FIBRA SINTETICA POR CADA SACO DE CEMENTO), EN PIEDRAS DE 3.00 X3.00 M., INCLUYE: DESMOLDANTE GRIS OBSCURO (CAJA DE 10 KG), COLOR ENDURECEDOR RECIENTO (CUB. 27 KG), SELLADOR ACRILICO 25% SOLIDO (PORRON 20 LT), MANO DE OBRA, EQUIPO, HERRAMINETA, CIMBRADO Y DECIMBRADO | M2 | 126.97 |  | 0
OER011 | PISO ESTAMPADO DE 12 CMS. DE ESPESOR, REFORZADO CON MALLA ELECTROSOLDADA 6-6/10-10, F'C=200 KG/CM2. (SE DEBERÁ AGREGAR 100 GRS DE FIBRA SINTETICA POR CADA SACO DE CEMENTO), EN PIEDRAS DE 3.00 X3.00 M., INCLUYE: DESMOLDANTE GRIS OBSCURO (CAJA DE 10 KG), COLOR ENDURECEDOR RECIENTO (CUB. 27 KG), SELLADOR ACRILICO 25% SOLIDO (PORRON 20 LT), MANO DE OBRA, EQUIPO, HERRAMINETA, CIMBRADO Y DECIMBRADO | M2 | 102.94 |  | 0
| TOTAL OBRA EXTERIOR |  |  |  | 0
| SUB TOTAL |  |  |  | 0
| 16% I.V.A. |  |  |  | 0
| TOTAL |  |  |  | 0