## AULAS 2023
UNIVERSIDAD DE LA SIERRA SUR
LICITACIÓN DE OBRA PÚBLICA ESTATAL LPEO -920046992-E1-2023
CATALOGO DE CONCEPTOS
"CONSTRUCCIÓN DE SIETE AULAS Y DOS MÓDULOS DE BAÑOS"
DESCRIPCIÓN:
EL PROYECTO "CONSTRUCCIÓN DE SIETE AULAS Y DOS MÓDULOS DE BAÑOS", CONTARA CON 3 AULAS, UN MODULO DE BAÑOS PARA MUJERES, UN MODULO DE BAÑOS PARA HOMBRES, ESCALERA, PASILLO Y VESTÍBULO EN PLANTA BAJA (470.38 M2), Y CON 4 AULAS, ESCALERA, PASILLO Y VESTÍBULO EN PLANTA ALTA (470.38 M2), CON UN TOTAL DE 940.76 M2. DE CONSTRUCCIÓN, LOS TRABAJOS CONTEMPLAN LAS FASES DE PRELIMINARES, CIMENTACIÓN, ESTRUCTURA, ALBAÑILERÍA, HERRERÍA, E INSTALACIONES., DESARROLLADOS DE LA SIGUIENTE MANERA., LOS PRELIMINARES A BASE DE LIMPIEZA Y DESPALME (470.38 M2), LA CIMENTACIÓN CON ZAPATAS CORRIDAS Y TRABES DE LIGA, Y CONTRA TRABES DE CONCRETO ARMADO (470.38 M2), ESTRUCTURA CONFORMADA POR COLUMNAS, MUROS, TRABES, LOSA DE ENTREPISO, LOSA DE AZOTEA, Y RAMPAS DE ESCALERA DE CONCRETO ARMADO ( 940.76 M2)., LA ALBAÑILERÍA INCLUYE MUROS DE TABIQUE ROJO, CASTILLOS, CADENAS, APLANADO FINO, FIRME, PISO, SOBRE FIRME DE CONCRETO, IMPERMEABILIZANTE, Y TEJA MEDIA CAÑA ( 940.76 M2), HERRERÍA CON BARANDAL METÁLICO PARA PASILLOS Y ESCALERAS (73.95 ML), SALIDAS DE LUMINARIAS, CONTACTOS, APAGADORES, RED Y DE VIDEO VIGILANCIA, CON DUCTERIA CONDUIT PVC DE 13, 19 Y 25 MM. (868.31 ML), SALIDAS SANITARIAS CON TUBO DE PVC SANITARIO REFORZADO DE 2" Y 4" (236.83 ML), SALIDAS HIDRÁULICAS CON TUBERÍA DE COBRE DE 13, 19, 25, 38 Y 50 MM. (51.80 ML), CISTERNA PARA CAPTACIÓN DE AGUAS PLUVIALES DE 3.00X3.00X3.00 M. (27.00 M3), ANDADOR PEATONAL PARA COMUNICAR AL EDIFICIO (203.50 M2), Y LAMPARAS SOLARES CON DADO DE CONCRETO Y POSTE METÁLICO (5 PIEZAS) ., AL FINALIZAR EL PROYECTO SE TENDRÁ UNA OBRA GRIS, LISTA PARA RECIBIR LOS ACABADOS.
PARTIDAS |  |  |  |  | TOTAL
| CAPITULO 01. CIMENTACION |  |  |  | 0
| CAPITULO 02. ESTRUCTURAS |  |  |  | 0
| CAPITULO 03. ALBAÑILERIA |  |  |  | 0
| CAPITULO 04. HERRERÍA |  |  |  | 0
CAPITULO 05. INSTALACIONES
| A).-INSTALACION ELECTRICA, RED, Y CAMARAS |  |  |  | 0
| B) INSTALACION HIDRAULICA - SANITARIA |  |  |  | 0
| CAPITULO 06. OBRA EXTERIOR |  |  |  | 0
|  |  | S U B T O T A L |  | 0
|  |  | 16 % I. V. A. |  | 0
|  |  | T O T A L |  | 0
UNIVERSIDAD DE LA SIERRA SUR
LICITACIÓN DE OBRA PÚBLICA ESTATAL LPEO-920046992-E1-2023
"CONSTRUCCIÓN DE SIETE AULAS Y DOS MÓDULOS DE BAÑOS"
CATALOGO DE CONCEPTOS
CLAVE | DESCRIPCION DE CONCEPTO | UNIDAD | CANTIDAD | P. U. | IMPORTE
CAP-01 | CAPITULO 01.-CIMENTACIÓN
CMN001 | LIMPIEZA TRAZO Y NIVELACION DEL TERRENO PARA AREA DE EXCAVACION EN CAJON, Y AREA DE EXCAVACION EN CEPAS. | M2 | 923.01 |  | 0
CMN002 | EXCAVACION A CIELO ABIERTO EN MATERIAL TIPO B, POR MEDIOS MECANICOS, A UNA PROFUNDIDAD PROMEDIO DE 1.00 MT., INCLUYE; TRASPALEOS, CARGA, DESCARGA, Y RETIRO DEL MATERIAL NO UTIL EN CAMION VOLTEO, FUERA DE LA INSTITUCION, A LA DISTANCIA NECESARIA, COMO MINIMO A 1 KM. A LA REDONDA, Y TODO LO NECESARIO PARA SU CORRECTA EJECUCIÓN. | M3 | 764.46 |  | 0
CMN003 | EXCAVACIÓN EN CEPAS HASTA 2,00 MT DE PROFUNDIDAD, POR MEDIOS MECANICOS EN TERRENO TIPO "B", PROFUNDIDAD INDICADA EN OBRA, INCLUYE; TRASPALEOS, CARGA, DESCARGA, Y RETIRO DEL MATERIAL NO UTIL EN CAMION VOLTEO, FUERA DE LA INSTITUCION, A LA DISTANCIA NECESARIA, COMO MINIMO A 1 KM. A LA REDONDA, Y TODO LO NECESARIO PARA SU CORRECTA EJECUCIÓN. | M3 | 457.93 |  | 0
CMN004 | EXCAVACIÓN MANUAL EN CEPAS EN TERRENO TIPO "B", PROFUNDIDAD INDICADA EN OBRA, INCLUYE; TRASPALEOS, CARGA, DESCARGA, Y RETIRO DEL MATERIAL NO UTIL EN CAMION VOLTEO, FUERA DE LA INSTITUCION, A LA DISTANCIA NECESARIA, COMO MINIMO A 1 KM. A LA REDONDA, Y TODO LO NECESARIO PARA SU CORRECTA EJECUCIÓN. | M3 | 35.09 |  | 0
CMN005 | SUMINISTRO Y RELLENO DE MATERIAL INERTE CON BAILARINA Y AGUA, EN CAPAS DE 20 CM. DE ESPESOR, AL 95% DE SU P.V.S. INCLUYE: TRASPALEO, ACARREOS DENTRO DE LA OBRA POR MEDIOS MANUALES O MECANICOS, HERRAMIENTA, MANO DE OBRA, PRUEBAS DE LABORATORIO (3 EXTRACCIONES POR CAPA), ESTE TRABAJO DEBERA REALIZARSE EN SU TOTALIDAD ENSEGUIDA DEL DESCIMBRADO DE LAS CADENAS DE DESPLANTE, PREVIO AL COLADO DE COLUMNAS Y MUROS. | M3 | 753.78 |  | 0
CMN006 | PLANTILLA DE CONCRETO HECHO EN OBRA F'C=100 KG/CM2 DE 5 CM DE ESPESOR, INCLUYE; CIMBRADO, DESCIMBRADO, VACIADO, NIVELADO, HERRAMIENTA, MATERIAL Y MANO DE OBRA. | M2 | 208.25 |  | 0
CMN007 | PLANTILLA DE CONCRETO HECHO EN OBRA F'C=100 KG/CM2 DE 10 CM DE ESPESOR, INCLUYE; CIMBRADO, DESCIMBRADO, VACIADO, NIVELADO, HERRAMIENTA, MATERIAL Y MANO DE OBRA. | M2 | 19.29 |  | 0
CMN008 | SUMINISTRO, HABILITADO, ARMADO Y COLOCACION DE ACERO DE REFUERZO DIAM. #2 (ALAMBRON) FY=2530 KG/CM2, INCLUYE; TRASLAPES, SILLETAS, GANCHOS, ESCUADRAS, ANCLAJES, DESPERDICIOS, LIMPIEZA Y RETIRO DE SOBRANTES. | KG | 98.59 |  | 0
CMN009 | SUMINISTRO, HABILITADO, ARMADO, Y COLOCACION DE ACERO DE REFUERZO EN CIMENTACION DIAM. #3 FY=4200 KG/CM2, ANCLAJE EN CIMENTACION DE 0.40 M., INCLUYE: ANCLAJES, TRASLAPES, SILLETAS, GANCHOS, ESCUADRAS, DESPERDICIOS, PRUEBAS DE LABORATORIO, LIMPIEZA Y RETIRO DE SOBRANTES, VER ESPECIFICACIONES EN PLANOS ESTRUCTURALES. | KG | 3726.92 |  | 0
CMN010 | SUMINISTRO, HABILITADO, ARMADO, Y COLOCACION DE ACERO DE REFUERZO EN CIMENTACION DIAM. #4 FY=4200 KG/CM2, ANCLAJE EN CIMENTACION DE 0.50 M., INCLUYE: ANCLAJES, TRASLAPES, SILLETAS, GANCHOS, ESCUADRAS, DESPERDICIOS, PRUEBAS DE LABORATORIO, LIMPIEZA Y RETIRO DE SOBRANTES, VER ESPECIFICACIONES EN PLANOS ESTRUCTURALES. | KG | 1565.29 |  | 0
CMN011 | SUMINISTRO, HABILITADO, ARMADO, Y COLOCACION DE ACERO DE REFUERZO EN CIMENTACION DIAM. #5 FY=4200 KG/CM2, ANCLAJE EN CIMENTACION DE 0.60 M., INCLUYE: ANCLAJES, TRASLAPES, SILLETAS, GANCHOS, ESCUADRAS, DESPERDICIOS, PRUEBAS DE LABORATORIO, LIMPIEZA Y RETIRO DE SOBRANTES, VER ESPECIFICACIONES EN PLANOS ESTRUCTURALES. | KG | 2504.85 |  | 0
CMN012 | CIMBRA PARA CIMENTACIÓN CON MADERA DE PINO DE 3A. ACABADO COMÚN, INCLUYE: CIMBRADO, DESCIMBRADO, PLOMO, ESCUADRA, LIMPIEZA Y RETIRO DE SOBRANTES FUERA DE LA OBRA. | M2 | 408.15 |  | 0
CMN013 | CONCRETO PREMEZCLADO F'C=250 KG/CM2 EN CIMENTACIÓN T.M.A. 3/4", REVENIMIENTO DE 12+- 3.5 CMS., INCLUYE; COLOCADO, VIBRADO, CURADO, NIVELACION, PLOMO, ESCUADRA, PRUEBAS DE LABORATORIO DE UNA MUESTRA POR CADA 12 M3, EN VOLUMENES PEQUEÑOS, MINIMO 1 MUESTRA POR 6 M3. (MUESTRA DE 4 CILINDROS). | M3 | 64.7 |  | 0
CMN014 | CONCRETO HECHO EN OBRA F'C=250 KG/CM2 EN CIMENTACIÓN T.M.A. 3/4", REVENIMIENTO DE 12+- 3.5 CMS., INCLUYE; COLOCADO, VIBRADO, CURADO, NIVELACION, PLOMO, ESCUADRA, PRUEBAS DE LABORATORIO DE UNA MUESTRA POR CADA 12 M3, EN VOLUMENES PEQUEÑOS, MINIMO 1 MUESTRA DE 3-6 M3. (MUESTRA DE 4 CILINDROS). | M3 | 4.03 |  | 0
CMN015 | CONCRETO HECHO EN OBRA F'C=100 KG/CM2 EN CIMENTACIÓN T.M.A. 3/4", REVENIMIENTO DE 12+- 3.5 CMS., INCLUYE; COLOCADO, VIBRADO, CURADO, NIVELACION, PLOMO, ESCUADRA, PRUEBAS DE LABORATORIO DE UNA MUESTRA POR CADA 12 M3, EN VOLUMENES PEQUEÑOS, MINIMO 1 MUESTRA DE 3-6 M3. (MUESTRA DE 4 CILINDROS). | M3 | 0.8 |  | 0
CMN016 | MURETE DE ENRASE DE 20 CMS. DE ESPESOR, EN CIMENTACION CON TABIQUE DE CONCRETO (TIPO PESADO) DE 12X20X40 CMS. ASENTADO CON MORTERO CEM-ARENA 1:5. | M2 | 48.38 |  | 0
CMN017 | CADENA DE DESPLANTE DE 14X25 CMS. (CD1) CON CONCRETO F'C=200 KG/CM2, ARMADO CON 4 VAR. DE 3/8", EST. DE 1/4" @ 20 CMS. INCLUYE: CRUCE DE VARILLAS, CIMBRA COMUN, COLADO, VIBRADO, DESCIMBRADO, COLADO MONOLITICO PREFERENTEMENTE. | ML | 57.59 |  | 0
CMN018 | CADENA DE DESPLANTE DE 14X25 CMS. (CD1) PARA CONECTAR CON CEJA PERIMETRAL, CON CONCRETO F'C=200 KG/CM2, ARMADO CON 6 VAR. DE 3/8", EST. DE 1/4" @ 20 CMS., BASTONES DE ACERO No. 2 DE 45 CM. DE LARGO, A CADA 20 CM. INCLUYE: CRUCE DE VARILLAS, CIMBRA COMUN, COLADO, VIBRADO, DESCIMBRADO, COLADO MONOLITICO PREFERENTEMENTE. | ML | 56.24 |  | 0
CMN019 | CADENA DE DESPLANTE DE 14X15 CMS. EN PUERTAS, CON CONCRETO F'C=200 KG/CM2, ARMADO CON 4 VAR. DE 3/8", EST. DE 1/4" @ 20 CMS. INCLUYE: CRUCE DE VARILLAS, CIMBRA COMUN, COLADO, VIBRADO, Y DESCIMBRADO. | ML | 5 |  | 0
| TOTAL DE CIMENTACIÓN |  |  |  | 0
CAP-02 | CAPITULO 02.- ESTRUCTURA
ETA001 | CIMBRA EN COLUMNAS Y MUROS (MC) ACABADO APARENTE, CON CIMBRA FILM 18X1.22X2.44, ACABADO LISO, INCLUYE: HABILITADO, CIMBRADO, DESCIMBRADO, CHAFLANES U OCHAVOS, RETIRO DE SOBRANTES, REBABEO, RESANES, ELEVACIONES HASTA UNA ALTURA DE 9.00 MT., DEBERA USAR ESCUADRA Y PLOMO, TRABAJO TERMINADO, ACABADO LISTO PARA RECIBIR SELLADOR Y PINTURA. | M2 | 554.67 |  | 0
ETA002 | CIMBRA COMÚN EN COLUMNAS Y MUROS, CON MADERA DE PINO O TRIPLAY DE PINO DE 16 A 18 MM. EN PLANTA BAJA Y ALTA, INCLUYE: HABILITADO, CIMBRADO, PLOMEADO, DESCIMBRADO, RETIRO DE RESIDUOS, RECORTE DE ALAMBRON O VARILLA, ELEVACIONES HASTA UNA ALTURA DE 9.00 MT., DEBERA USAR ESCUADRA Y PLOMO, LIMPIEZA Y RETIRO DE SOBRANTES FUERA DE LA OBRA. | M2 | 16.9 |  | 0
ETA003 | CIMBRA EN TRABES (RECTAS Y CURVAS), ENTREPISO Y AZOTEA, ACABADO APARENTE, CON CIMBRA FILM 18X1.22X2.44, ACABADO LISO, INCLUYE: CHAFLANES U OCHAVOS, GOTEROS, FRENTES, CIMBRADO, DESCIMBRADO, ANDAMIOS, Y ELEVACIONES HASTA 9.00 MTS., RETIRO DE SOBRANTES, REBABEO, RESANES., DEBERA USAR ESCUADRA, NIVELES, Y PLOMO, TRABAJO TERMINADO, ACABADO LISTO PARA RECIBIR SELLADOR Y PINTURA. | M2 | 560.33 |  | 0
ETA004 | CIMBRA PARA LOSAS DE ENTREPISO, AZOTEA Y RAMPAS, ACABADO APARENTE, CON CIMBRA FILM 18X1.22X2.44, ACABADO LISO, INCLUYE: CHAFLANES U OCHAVOS, GOTEROS Y FRENTES, CIMBRADO, DESCIMBRADO, ANDAMIOS, Y ELEVACIONES HASTA 9.00 MTS., REBABEO, RESANES, DEBERA USAR ESCUADRA, NIVELES, Y PLOMO, TRABAJO TERMINADO, ACABADO LISTO PARA RECIBIR SELLADOR Y PINTURA. | M2 | 769.52 |  | 0
ETA005 | CIMBRA PARA LOSAS EN VOLADO Y DE DOBLE ALTURA, ACABADO APARENTE, CON CIMBRA FILM 18X1.22X2.44, ACABADO LISO., INCLUYE: CHAFLANES U OCHAVOS, GOTERO Y FRENTES, CIMBRADO Y DESCIMBRADO, ELEVACIONES HASTA 9.00 MTS., RETIRO DE RESIDUOS, Y RESANES., DEBERA USAR ESCUADRA, NIVELES, Y PLOMO, TRABAJO TERMINADO, ACABADO LISTO PARA RECIBIR SELLADOR Y PINTURA. | M2 | 166.14 |  | 0
ETA006 | SUMINISTRO, HABILITADO, ARMADO Y COLOCACION DE ACERO DE REFUERZO DE # 2 (ALAMBRON) FY=2530 KG/CM2, EN ESTRUCTURA, INCLUYE: TRASLAPES, GANCHOS. SILLETAS, ESCUADRAS, Y DESPERDICIOS, EN PLANTA BAJA Y ALTA, ELEVACIONES HASTA UNA ALTURA DE 9.00 MT., LIMPIEZA Y RETIRO DE SOBRANTES. | KG | 128.35 |  | 0
ETA007 | SUMINISTRO, HABILITADO, ARMADO Y COLOCACION DE ACERO DE REFUERZO DIAM.#3 FY= 4200 KG/CM2 EN ESTRUCTURA, EN PLANTA BAJA Y ALTA, TERMINACION DE VARILLA EN AZOTEA CON ESCUADRA DE 0.50 CM., ELEVACIONES HASTA UNA ALTURA DE 9.00 MT. INCLUYE: ANCLAJES, TRASLAPES, SILLETAS, GANCHOS, ESCUADRAS, DESPERDICIOS, PRUEBAS DE LABORATORIO, LIMPIEZA Y RETIRO DE SOBRANTES, VER ESPECIFICACIONES EN PLANOS ESTRUCTURALES. | KG | 16324.56 |  | 0
ETA008 | SUMINISTRO, HABILITADO, ARMADO Y COLOCACION DE ACERO DE REFUERZO DIAM.#4 FY= 4200 KG/CM2 EN ESTRUCTURA, EN PLANTA BAJA Y ALTA, TERMINACION DE VARILLA EN AZOTEA CON ESCUADRA DE 0.50 CM., ELEVACIONES HASTA UNA ALTURA DE 9.00 MT. INCLUYE: ANCLAJES, TRASLAPES, SILLETAS, GANCHOS, ESCUADRAS, DESPERDICIOS, PRUEBAS DE LABORATORIO, LIMPIEZA Y RETIRO DE SOBRANTES, VER ESPECIFICACIONES EN PLANOS ESTRUCTURALES. | KG | 4684.13 |  | 0
ETA009 | SUMINISTRO, HABILITADO, ARMADO Y COLOCACION DE ACERO DE REFUERZO DIAM.#5 FY= 4200 KG/CM2 EN ESTRUCTURA, EN PLANTA BAJA Y ALTA, TERMINACION DE VARILLA EN AZOTEA CON ESCUADRA DE 0.50 CM., ELEVACIONES HASTA UNA ALTURA DE 9.00 MT. INCLUYE: ANCLAJES, TRASLAPES, SILLETAS, GANCHOS, ESCUADRAS, DESPERDICIOS, PRUEBAS DE LABORATORIO, LIMPIEZA Y RETIRO DE SOBRANTES, VER ESPECIFICACIONES EN PLANOS ESTRUCTURALES. | KG | 5429.49 |  | 0
ETA010 | CONCRETO PREMEZCLADO F'C=250 KG/CM² EN ESTRUCTURA (LOSAS DE ENTREPISO, LOSA DE AZOTEA, TRABES), T.M.A. 3/4", REVENIMIENTO DE 12 +- 3.5 CMS., COLADO MONOLITICAMENTE DE LOSAS, TRABES Y CADENAS DE CERRAMIENTO, INCLUYE: NIVELADO, MAESTREADO, EN EL CASO DE LA LOSA DE AZOTEA ACABADO FINO PARA RECIBIR IMPERMEABILIZANTE, REVENIMIENTO, BOMBEO, VIBRADO, CURADO DE 7 DIAS COMO MINIMO, PRUEBAS DE LABORATORIO DE UNA MUESTRA POR CADA 12 M3, EN VOLUMENES PEQUEÑOS, MINIMO 1 MUESTRA POR 6 M3. (MUESTRA DE 4 CILINDROS)., ELEVACIONES HASTA UNA ALTURA DE 9.00 MT., LIMPIEZA Y RETIRO DE SOBRANTES FUERA DE LA OBRA. | M3 | 172.27 |  | 0
ETA011 | CONCRETO HECHO EN OBRA F'C=250 KG/CM² EN ESTRUCTURA (COLUMNAS, MUROS, RAMPAS, LOSAS), T.M.A. 3/4", REVENIMIENTO DE 12 +- 3.5 CMS., INCLUYE; COLOCADO, VIBRADO, CURADO, NIVELACION, PLOMO, ESCUADRA, PRUEBAS DE LABORATORIO DE UNA MUESTRA POR CADA 12 M3, EN VOLUMENES PEQUEÑOS, MINIMO 1 MUESTRA DE 3-6 M3. (MUESTRA DE 4 CILINDROS)., ELEVACIONES HASTA UNA ALTURA DE 9.00 MT. | M3 | 58.89 |  | 0
| TOTAL DE ESTRUCTURA |  |  |  | 0
CAP-03 | CAPITULO 03. ALBAÑILERIA
ABA001 | MURO COMUN DE TABIQUE ROJO RECOCIDO DE 14 CM. DE ESPESOR (RECTO O CURVO) CON TABIQUE DE 5X14X28 CMS., A PLOMO, ASENTADO CON MEZCLA DE CEMENTO-MORTERO-ARENA, PROP. 1/2:1:4 1/2, EN PLANTA BAJA, ALTA, Y MUROS A DOBLE ALTURA, INCLUYE: ANDAMIOS Y ELEVACIONES HASTA UNA ALTURA DE 9.00 MTS., LIMPIEZA Y RETIRO DE SOBRANTES FUERA DE LA OBRA. | M2 | 315.17 |  | 0
ABA002 | CASTILLOS DE CONCRETO TIPO K0 DE 14 x 15 CM., F'C=200 KG/CM2, ARMADO CON 4 VARS Ø 3/8", ESTRIBOS DE Ø1/4" ES=6@10, TC=@20 EI=6@10CMS., EN PLANTA BAJA Y ALTA, INCLUYE: ANCLAJES, CRUCE DE VARILLAS, ESTRIBOS EN NODOS, CIMBRADO COMUN, COLADO, VIBRADO, DESCIMBRADO, ANDAMIOS Y ELEVACIONES HASTA UNA ALTURA DE 9.00 MT. | ML | 149.62 |  | 0
ABA003 | CASTILLOS DE CONCRETO TIPO K1 DE 14x20 CM. F'C=200 KG/CM2, ARMADO CON 4 VARS Ø 3/8", ESTRIBOS DE Ø1/4" ES=6@10, TC=@20 EI=6@10CMS., EN PLANTA BAJA Y ALTA, INCLUYE: ANCLAJES, CRUCE DE VARILLAS, ESTRIBOS EN NODOS, CIMBRADO COMUN, COLADO, VIBRADO, DESCIMBRADO, ANDAMIOS Y ELEVACIONES HASTA UNA ALTURA DE 9.00 MT. | ML | 78.18 |  | 0
ABA004 | CASTILLOS DE CONCRETO TIPO K2 F'C=200 KG/CM2. DE 14X25 CM. ARMADO CON 4 VARS Ø 1/2", ESTRIBOS DE Ø1/4", ES=6@10, TC=@20 EI=6@10CMS., EN PLANTA BAJA Y ALTA, INCLUYE: ANCLAJES, CRUCE DE VARILLAS, ESTRIBOS EN NODOS, CIMBRADO COMUN, COLADO, VIBRADO, DESCIMBRADO, ANDAMIOS Y ELEVACIONES HASTA UNA ALTURA DE 9.00 MT. | ML | 8.98 |  | 0
ABA005 | CADENA (MV) DE CONCRETO F`C=200 KG/CM2, DE 10X14 CM. ARMADO CON 2 VARILLAS DE 3/8", GRAPAS # 2 @ 20 CM., INCLUYE: CIMBRA COMUN, COLADO, DESCIMBRADO, CRUCES DE VARILLAS, ANCLAJE DE VARILLAS A CASTILLOS, VER DETALLE EN PLANO ESTRUCTURAL. | ML | 100.12 |  | 0
ABA006 | CADENA DE CONCRETO INTERMEDIA F'C=200 KG/CM2, DE 15X20 CMS. SOBRE PUERTAS, VENTANAS, Y EN MUROS CIEGOS AL CENTRO DE LA ALTURA TOTAL, ARMADA CON 4 VAR. DE 3/8" Y ESTRIBOS DEL No.2 @ 20 CMS. INCLUYE: CRUCE DE VARILLAS, ANCLAJE A CASTILLOS, CIMBRADO COMUN, COLADO, VIBRADO, DESCIMBRADO, ANDAMIOS Y ELEVACIONES HASTA UNA ALTURA DE 9.00 MT. | ML | 76.75 |  | 0
ABA007 | CADENA DE CERRAMIENTO CC1R, CONCRETO F'C=200 KG/CM2 15X25 CMS. ARMADA CON 4 VARILLAS DE 1/2 Y ESTRIBOS DE 1/4" 1-5, 5-10 Y @ 20 CMS, AMBOS SENTIDOS, EN PLANTA BAJA Y ALTA, INCLUYE: CRUCE DE VARILLAS, CIMBRA COMUN, VIBRADO, DESCIMBRADO, ANDAMIOS Y ELEVACIONES HASTA UNA ALTURA DE 9.00 MT. | ML | 40.6 |  | 0
ABA008 | JUNTA CONSTRUCTIVA EN MUROS-COLUMNAS Y MURO-LOSA, CON CANAL DE LAMINA GALVANIZADA CAL. 18 (2.5X15X2.5 CM. DE DESARROLLO) Y POLIESTIRENO DE 15 CMS. DE ANCHO Y 2.5 CMS. DE ESPESOR, PREVIA APLICACION DE PRIMER ANTICORROSIVO, FIJAR A COLUMNA, MURO O LOSA CON TAQUETES Y TORNILLOS DE FIJACION DE 1/4" A CADA 50 CMS. EN NIVEL 1 Y 2, INCLUYE: PRIMER, PINTURA ESMALTE ANTICORROSIVA (PREVIO APLANADO, RETIRO DE RESIDUOS Y LIMPIEZA), COLOR INDICADO EN OBRA, LIMPIEZA Y RETIRO DE SOBRANTES FUERA DE LA OBRA. | ML | 120.65 |  | 0
ABA009 | APLANADO EN MUROS DE TABIQUE Y DE CONCRETO, TERMINADO FINO, CON MEZCLA DE CEMENTO-CAL-ARENA, PROP. 1:1/4:4 A PLOMO Y REGLA, CON LLANA DE MADERA, EN PLANTA BAJA Y ALTA, INCLUYE: ANDAMIOS Y ELEVACIONES A UNA ALTURA DE 9.00 MT., REMATES, BOQUILLAS, RECORTE Y AFINE DE APLANADO EN ZOCLO, PICADO DE ELEMENTOS DE CONCRETO PARA MEJOR ADHERENCIA Y ADHITIVO PARA UNIR CONCRETO VIEJO CON NUEVO, HERRAMIENTA, MATERIALES, MANO DE OBRA, LIMPIEZA Y RETIRO DE SOBRANTES FUERA DE LA OBRA, TERMINADO LISO O RAYADO FINO CON ESPONJA. | M2 | 696.73 |  | 0
ABA010 | APLANADO EN MUROS DE TABIQUE, ACABADO RUSTICO, PARA RECIBIR AZULEJO, CON MEZCLA DE CEMENTO-CAL-ARENA, PROP. 1:1/4:4 A PLOMO Y REGLA, CON LLANA DE MADERA, EN PLANTA BAJA Y ALTA, INCLUYE: ANDAMIOS Y ELEVACIONES, PICADO DE ELEMENTOS DE CONCRETO PARA MEJOR ADHERENCIA Y ADITIVO PARA UNIR CONCRETO VIEJO CON NUEVO, HERRAMIENTA, MATERIALES, MANO DE OBRA, LIMPIEZA Y RETIRO DE SOBRANTES FUERA DE LA OBRA. | M2 | 107.3 |  | 0
ABA011 | ESCALONES DE CONCRETO F'C=250 KG/CM2., DE 37 CMS. DE HUELLA, 17 CMS. DE PERALTE Y 1,93 MT. DE LARGO, ACABADO REPILLADO Y CON VOLTEADOR AL CONTORNO, FORJADO DE NARIZ CON CIMBRA APARENTE DE 7X5 CMS., ARMADO CON VARILLA DEL No. 3 @ 20 CMS. AMBOS SENTIDOS, INCLUYE: FORJADO DE NARIZ DE LOSA DE ENTREPISO Y DESCANSO, VER DETALLE EN PLANOS. | PZA | 36 |  | 0
ABA012 | ESTRADO EN PLANTA BAJA DE 6.70 X 1.30 MTS. DE ANCHO Y 0.20 MTS DE ALTURA, INCLUYE: EXCAVACION, PLANTILLA, RELLENO Y COMPACTACION, MURETE DE TABIQUE DE CONCRETO (10X14X28) ASENTADO CON MORTERO CEM-ARENA PROP.: 1:4 (2 HILADAS), RODAPIE DE CONCRETO F'C=150 KG/CM2, DE 15X25 CMS. ARMADO CON 4 VAR. #3, Y ESTRIBOS DEL #. 2, @ 15 CMS. (DESARROLLO DE 1.40 MT.), VER DETALLE, INCLUYE: COLADO, VIBRADO, CURADO, CIMBRADO COMUN Y DESCIMBRADO, FORJADO Y CIMBRADO DE NARIZ DE 7X10 CMS. ACABADO APARENTE, FIRME DE CONCRETO F'C=150 KG/CM2, REFORZADO CON MALLA ELECTROSOLDADA 6-6/10-10, ACABADO RUSTICO PARA RECIBIR LOSETA. | PZAS | 3 |  | 0
ABA013 | ESTRADO EN PLANTA ALTA DE 6.70 X 1.30 MTS. DE ANCHO Y 0.20 MTS DE ALTURA, INCLUYE: RODAPIE DE CONCRETO F'C=150 KG/CM2, DE 15X25 CMS. ARMADO CON 4 VAR. #3, Y ESTRIBOS DEL #. 2, @ 15 CMS. (DESARROLLO DE 1.40 MT.), VER DETALLE, INCLUYE: RELLENO Y COMPACTACION, COLADO, VIBRADO, CURADO, CIMBRADO Y DESCIMBRADO, FORJADO Y CIMBRADO DE NARIZ DE 7X10 CMS. ACABADO APARENTE, FIRME DE CONCRETO F'C=150 KG/CM2, REFORZADO CON MALLA ELECTROSOLDADA 6-6/10-10, ACABADO RUSTICO PARA RECIBIR LOSETA. | PZAS | 4 |  | 0
ABA014 | FIRME DE CONCRETO F'C= 150 KG/CM2, DE 8 CMS. DE ESPESOR, REFORZADO CON MALLA ELECTROSOLDADA 6/6-10-10, INCLUYE: CANALON DE BAÑOS, COMPACTACIÓN, TRAZO, NIVELACIÓN, CIMBRADO, DESCIMBRADO, Y MAESTRADO, LIMPIEZA Y RETIRO DE SOBRANTES FUERA DE LA INSTITUCION. | M2 | 275.15 |  | 0
ABA015 | PISOS Y BANQUETAS DE CONCRETO F'C= 150 KG/CM2 REFORZADO CON MALLA ELECTROSOLDADA 6x6-10x10 DE 10 CM. DE ESPESOR, INCLUYE: NIVELACION Y COMPACTACION, ACABADO RAYADO CON ESCOBA, EN LOSAS DE 3.00 X 2.00 MTS. MAXIMO, JUNTA FRIAS ACABADAS CON VOLTEADOR, SE DEBERÁ AGREGAR 100 GRS DE FIBRA SINTETICA FESTER POR CADA SACO DE CEMENTO, LIMPIEZA Y RETIRO DE SOBRANTES. | M2 | 198.96 |  | 0
ABA016 | SOBRE FIRME DE CONCRETO F'C= 150 KG/CM2 REFORZADO CON MALLA ELECTROSOLDADA 6x6-10x10 DE 6 CM. DE ESPESOR, APLICACIÓN DE ADHESIVO PARA CONCRETO (FESTER) EN PLANTA ALTA, INCLUYE: FRONTERAS, ACABADO RAYADO CON ESCOBA, JUNTA FRIAS ACABADAS CON VOLTEADOR, SE DEBERÁ AGREGAR 100 GRS DE FIBRA SINTETICA FESTER POR CADA SACO DE CEMENTO, LIMPIEZA Y RETIRO DE SOBRANTES. | M2 | 113.34 |  | 0
ABA017 | CEJA DE CONCRETO F'C= 150 KG/CM2., DE 30-45 CM. DE ANCHO, Y 10 CM. DE ESPESOR, ARMADA CON 3 VAR. #3, INCLUYE: CIMBRADO, DESCIMBRADO, COLADO, ACABADO RAYADO CON ESCOBA, LIMPIEZA Y RETIRO DE SOBRANTES FUERA DE LA OBRA. | ML | 66.08 |  | 0
ABA018 | SUMINISTRO Y COLOCACION DE IMPERMEABILIZANTE EN FRIO, APLICACION DE SELLADOR TAPA POROS CON IMPERCOAT PRIMARIO SL, 2 CAPAS DE MEMBRANA QUIMIFLEX INTERCALADAS, Y 4 Ó LAS CAPAS NECESARIAS DE IMPERMEABILIZANTE IMPERCOAT S-40 N DE IMPERQUIMIA, ( 2da: CAPA DE MEMBRANA EN SENTIDO CONTRARIO DE LA 1a.), TERMINADA CON ARENA CERNIDA, LISTO PARA RECIBIR TEJA MEDIA CAÑA, INCLUYE; BARRIDO DEL AREA, TRASLAPES, CHAFLANES, MATERIAL, ELEVACIONES HASTA UNA ALTURA DE 7.00 MT., MANO DE OBRA, HERRAMIENTAS, LIMPIEZA DEL AREA Y RETIRO DE SOBRANTES FUERA DE LA OBRA. | M2 | 580.09 |  | 0
ABA019 | SUMINISTRO Y COLOCACION DE TEJA MEDIA CAÑA INDUSTRIALIZADA DE BARRO DE 0.15X0.30 MTS., COLOCADA CON CEMENTO-ARENA 1:5, INCLUYE: MATERIAL, MANO DE OBRA, ACARREOS, CORTES, ANDAMIOS Y ELEVACIONES A UNA ALTURA DE 9.00 M., Y LIMPIEZA DEL AREA DE TRABAJO, Y TODO LO NECESARIO PARA SU CORRECTA EJECUCION | M2 | 586.12 |  | 0
ABA020 | REGISTRO ELÉCTRICO PARA INTERIOR DE 60 X 60 X 80 CMS. DE ALTURA, MEDIDAS INTERIORES, HECHO CON TABIQUE DE CEMENTO, TIPO PESADO DE 10X14X28 CMS. PLANTILLA DE CONCRETO SIMPLE, APLANADO INTERIOR CON MORTERO CEMENTO-ARENA PROP. 1:5, CAMA DE GRAVA DE 7 CM., TAPA HECHA CON MARCO DE ANGULO DE 1"X1"X3/16 Y CONTRAMARCO DE ANGULO DE 3/4"X3/4"X3/16, Y COLADA CON CONCRETO SIMPLE, LISTA PARA RECIBIR LOSETA DE CERÁMICA ANTIDERRAPANTE, VER DETALLE EN PLANO DE ACABADOS, INCLUYE: MATERIAL, MANO DE OBRA, HERRAMIENTA Y LIMPIEZA DEL ÁREA DE TRABAJO. | PZAS | 1 |  | 0
ABA021 | REGISTRO INTERIOR PARA EL SISTEMA DE RED DE DATOS DE 80 X 80 X 80 CMS. DE ALTURA, MEDIDAS INTERIORES , HECHO CON TABIQUE DE CEMENTO, TIPO PESADO DE 10X14X28 CMS. PLANTILLA DE CONCRETO SIMPLE, APLANADO INTERIOR CON MORTERO CEMENTO-ARENA PROP. 1:5, FIRME DE CONCRETO F'C=100 KG/CM2 DE 8 CM., TAPA HECHA CON MARCO DE ANGULO DE 1"X1"X3/16 Y CONTRAMARCO DE ANGULO DE 3/4"X3/4"X3/16, Y COLADA CON CONCRETO SIMPLE, LISTA PARA RECIBIR LOSETA DE CERAMICA ANTIDERRAPANTE, VER DETALLE EN PLANO DE ACABADOS, INCLUYE: MATERIAL, MANO DE OBRA, HERRAMIENTA Y LIMPIEZA DEL AREA DE TRABAJO | PZAS | 1 |  | 0
ABA022 | REGISTRO TIPO BANCA EN EXTERIOR DE 80 X 80 X 80 CM. (MEDIDAS INTERIORES) CON TABIQUE BLANCO TIPO PESADO DE 10 X 14 X 28 CM. DE 14 CMS. DE ESPESOR, JUNTEADO CON MEZCLA CEMENTO-ARENA PROP. 1:5, PLANTILLA DE CONCRETO SIMPLE, APLANADO FINO INTERIOR Y ACABADO COMUN EN EXTERIOR, CAMA DE GRAVA DE 7 CM., TAPA DE CONCRETO SIMPLE F'C= 100 KG/CM2, DE 7 CMS. DE ESPESOR, REFORZADO CON MALLA ELECTROSOLDADA 10-10/6-6, ACABADO RAYADO. | PZAS | 1 |  | 0
ABA023 | REGISTRO SANITARIO 60 X 40 X 80 CM. (MEDIDAS INTERIORES) CON TABIQUE BLANCO TIPO PESADO DE 10 X 14 X 28 CM. DE 14 CMS. DE ESPESOR, JUNTEADO CON MEZCLA CEMENTO-ARENA PROP. 1:5, PLANTILLA DE CONCRETO SIMPLE, PISO CON MEDIA CAÑA DE CONCRETO F'C=100 KG/CM2 DE 8 CM. ACABADO PULIDO, APLANADO PULIDO INTERIOR Y ACABADO COMUN EN EXTERIOR, TAPA HECHA CON MARCO DE ANGULO DE 1"X1"X3/16 Y CONTRAMARCO DE ANGULO DE 3/4"X3/4"X3/16, Y COLADA CON CONCRETO SIMPLE, ACABADO RAYADO, VER DETALLE EN PLANO DE ACABADOS, INCLUYE: MATERIAL, MANO DE OBRA, HERRAMIENTA Y LIMPIEZA DEL AREA DE TRABAJO | PZAS | 2 |  | 0
ABA024 | REGISTRO HIDRAULICO DE 80 X 80 X 80 CM. (MEDIDAS INTERIORES) CON TABIQUE BLANCO TIPO PESADO DE 10 X 14 X 28 CM. DE 14 CMS. DE ESPESOR, JUNTEADO CON MEZCLA CEMENTO-ARENA PROP. 1:5, PLANTILLA DE CONCRETO SIMPLE, PISO DE CONCRETO F'C=100 KG/CM2 DE 8 CM. ACABADO PULIDO, APLANADO PULIDO INTERIOR Y ACABADO COMUN EN EXTERIOR, TAPA HECHA CON MARCO Y CONTRAMARCO DE ANGULO, TIPO COMERCIAL, Y COLADA CON CONCRETO SIMPLE, ACABADO RAYADO, VER DETALLE EN PLANO DE ACABADOS, INCLUYE: MATERIAL, MANO DE OBRA, HERRAMIENTA Y LIMPIEZA DEL AREA DE TRABAJO | PZAS | 1 |  | 0
ABA025 | GUARNICION DE CONCRETO DE 40 CM. DE ALTURA, 20 CM. DE BASE Y 15 CM. DE CORONA, DE CONCRETO HIDRAULICO HECHO EN OBRA, F'C=150 KG/CM2. REFORZADO CON ALAMBRON DE 35 CMS. DE DESARROLO, A CADA 20 CMS. DE SEPARACION, Y UNA VARILLA DE 3/8" EN EL AREA DE LA NARIZ, VER PLANO, INCLUYE: CIMBRADO Y DECIMBRADO, MATERIAL, MANO DE OBRA, EQUIPO, HERRAMIENTA, LIMPIEZA Y RETIRO DE SOBRANTES FUERA DE LA OBRA. | ML | 154.53 |  | 0
| TOTAL DE ALBAÑILERÍA |  |  |  | 0
CAP-04 | CAPITULO 4.- HERRERÍA
HCA001 | SUMINISTRO Y COLOCACION DE BARANDAL METALICO PARA PASILLO DE 50.00 MT. (1.45+47.10+1.45 MT.) DE LARGO, Y 1.00 MT. DE ALTURA, CON TUBO DE ACERO DE 4" CED. 30., 17 POSTES DE 4" CED. 30., 30 MARCOS PARA ACRILICO CON TUBO DE 1 1/2" CED. 30, Y ANGULO DE 1"x1"x3/16"., REDONDO DE 1/2"., 17 PLACAS DE ACERO PARA RECIBIR POSTES DE 0.20 X 0.20 MTS. DE 1/2" DE ESPESOR (LAS PLACAS Y POSTES DEBERAN COLOCARSE PREVIO COLADO DE SOBREFIRME), INCLUYE: PRIMER GRIS Y PINTURA ANTICORROSIVA COLOR ROJO OXIDO CLAVE VEX07-3, VER DETALLES EN PLANOS. | LOTE | 1 |  | 0
HCA002 | SUMINISTRO Y COLOCACION DE BARANDAL METALICO PARA ESCALERA Y DESCANSOS DE 11.82 MT. (1.92+3.10+3.10+3.70 MTS.) DE LARGO, Y 95 CMS. DE ALTURA, CON TUBO DE ACERO DE 2 1/2" CED. 30., 5 POSTES DE 2 1/2" CED. 30., 7 MARCOS PARA ACRILICO CON TUBO DE 1 1/2" CED. 30, Y ANGULO DE 1"x1"x3/16"., REDONDO DE 1/2"., 5 PLACAS DE ACERO PARA RECIBIR POSTES DE 0.20 X 0.20 MTS. DE 1/2" DE ESPESOR; INCLUYE: PRIMER GRIS Y PINTURA ANTICORROSIVA COLOR ROJO OXIDO CLAVE VEX07-3, VER DETALLES EN PLANOS. | LOTE | 2 |  | 0
| TOTAL DE HERRERÍA |  |  |  | 0
CAP-05 | CAPITULO 05.- INSTALACIONES
A).-INSTALACION ELECTRICA, RED, Y CAMARAS
IER001 | SALIDA DE ALUMBRADO EN MURO-LOSA MACIZA, EN PLANTA BAJA Y ALTA, CON CAJA DE REGISTRO GALVANIZADA Y TUBO CONDUIT PVC TIPO PESADO DE 13 MM (3.50 M), 19 MM (1.00 M), Y 25 MM (0.50 M), INCLUYE; RANURAS, RESANES, CURVAS, CONECTORES, PRUEBAS, LIMPIEZA DE LA DUCTERIA, COLOCACION DE GUIA CON ALAMBRE GALVANIZADO CAL. 18, Y TODO LO NECESARIO PARA SU CORRECTA EJECUCION. (VER PLANO ELECTRICO). | SAL. | 75 |  | 0
IER002 | APAGADOR SENCILLO CON CAJA DE REGISTRO GALVANIZADA Y TUBO CONDUIT PVC TIPO PESADO DE 13 MM. (8.00 ML), INCLUYE; CURVAS, CONECTORES, RANURAS, RESANES, PERFILADO DE CAJAS Y CHALUPAS A PLOMO Y ESCUADRA, ACABADO FINO, LIMPIEZA DE DUCTERIA Y CAJAS O CHALUPAS, PRUEBAS, COLOCACION DE GUIA CON ALAMBRE GALVANIZADO CAL. 18, Y TODO LO NECESARIO PARA SU BUEN FUNCIONAMIENTO, (VER PLANO ELECTRICO). | SAL | 18 |  | 0
IER003 | SALIDA DE CONTACTO EN PLANTA BAJA Y ALTA, CON CAJA DE REGISTRO GALVANIZADA Y TUBO CONDUIT PVC TIPO PESADO DE 13 MM. (0.50 M), 19 MM. (4.50 M), 25 MM. (1.50 M), Y 32 MM (1.00 M)., INCLUYE; CURVAS, CONECTORES, EXCAVACION, RELLENO, RANURAS, RESANES, PERFILADO DE CAJAS Y CHALUPAS A PLOMO Y ESCUADRA, ACABADO FINO, LIMPIEZA DE DUCTERIA, CAJAS Y/O CHALUPAS, PRUEBAS, COLOCACION DE GUIA CON ALAMBRE GALVANIZADO CAL. 18, Y TODO LO NECESARIO PARA SU BUEN FUNCIONAMIENTO, VER DISTACIAS Y ESPECIFICACIONES EN PLANO ELECTRICO. | SAL. | 29 |  | 0
IER004 | SUMINISTRO Y COLOCACION DE CENTRO DE CARGA CON ZAPATAS PRINCIPALES CON No. DE CAT. QO320L120G MCA. SQUARE D, INCLUYE: RANURAS, COLOCACION, AMACIZADO, METAL DESPLEGADO, RESANES, APLANADO, MANO DE OBRA Y TODO LO NECESARIO PARA SU CORRECTO FUNCIONAMIENTO | PZA | 1 |  | 0
IER005 | SUMINISTRO, COLOCACION DE INTERRUPTOR TERMOMAGNETICO DE 1 POLO TIPO QO DE 1X15, 1X20 Y 1X30 AMP. INCL. MATERIALES, MANO DE OBRA, CONEXIONES Y PRUEBAS. | PZA | 19 |  | 0
IER006 | SALIDA O REGISTRO PARA RED DE CONDUCCION DE DATOS A 40 CM SOBRE NPT, Y CAMARAS DE VIGILANCIA A 2.40 MT. DEL NPT., EN PLANTA BAJA Y ALTA, CON CAJA DE REGISTRO GALVANIZADA Y SOBRETAPA DE 13, 19 Y 25 MM. TUBO CONDUIT PVC TIPO PESADO DE 13 MM. (4.20 ML), 19 MM. (0.50 ML), 25 MM. (1.80 ML), 32 MM. (2.50 ML), INCLUYE; RANURAS, RESANES, PERFILADO DE CAJAS Y CHALUPAS A PLOMO Y ESCUADRA, ACABADO FINO, LIMPIEZA DE DUCTERIA, CAJAS Y/O CHALUPAS, ASI COMO CURVAS, CONECTORES, PRUEBAS, COLOCACION DE GUIA CON ALAMBRE GALVANIZADO CAL. 18, Y TODO LO NECESARIO PARA SU CORRECTA EJECUCION, VER DISTANCIAS EN PLANOS. | SAL. | 16 |  | 0
IER007 | SUMINISTRO Y COLOCACION DE REGISTRO TELEFONICO 30X30X13, CON BISAGRA (REG30X30X13), INCLUYE: MATERIAL, MANO DE OBRA, EQUIPO, HERRAMIENTA Y TODO LO NECESARIO PARA SU CORRECTA EJECUCION. | PZA | 4 |  | 0
IER008 | SALIDA DE VOZ Y DATOS (CAÑON), POR MURO Y LOSA, CON TUBO CONDUIT PVC TIPO PESADO (8.00 ML), Y CAJA DE REGISTRO GALVANIZADO DE 32 MM., DEBERA USAR PLOMO, ESCUADRA, INCLUYE; RANURAS, RESANES, LIMPIEZA DE DUCTERIA, CAJAS Y/O CHALUPAS, CURVAS, CONECTORES, PRUEBAS, COLOCACION DE GUIA CON ALAMBRE GALVANIZADO CAL. 18, Y TODO LO NECESARIO PARA SU CORRECTA EJECUCION, VER DISTANCIAS EN PLANOS. | SAL. | 7 |  | 0
IER009 | SUMINISTRO Y TENDIDO DE TUBO CONDUIT PVC USO PESADO DE 38 MM. DE DIAMETRO, INCLUYE: TRAZO, RANURAS, RESANES, CONEXIONES E INTERCONECCION A REGISTROS O CENTROS DE CARGA, COLOCACION DE GUIA CON ALAMBRE GALVANIZADO CAL. 18, Y TODO LO NECESARIO PARA SU CORRECTA EJECUCION, VER DISTANCIAS EN PLANOS. | ML | 12.8 |  | 0
IER010 | SUMINISTRO Y TENDIDO DE TUBO CONDUIT PVC USO PESADO DE 32 MM. DE DIAMETRO, INCLUYE: TRAZO, RANURAS, RESANES, CONEXIONES E INTERCONECCION A REGISTROS O CENTROS DE CARGA, COLOCACION DE GUIA CON ALAMBRE GALVANIZADO CAL. 18, Y TODO LO NECESARIO PARA SU CORRECTA EJECUCION, VER DISTANCIAS EN PLANOS. | ML | 6 |  | 0
| TOTAL A) INSTALACION ELECTRICA, RED, Y CAMARAS |  |  |  | 0
B) INSTALACION HIDRAULICA-SANITARIA
IHS001 | SALIDA SANITARIA CON TUBO DE PVC SANITARIO REFORZADO DE 2" Y 4", INCLUYE; CODOS, YEES, EXCAVACIONES, RELLENOS, CONEXIONES, TUBERIA, LOS HERRAJES NECESARIOS, HERRAMIENTA, MANO DE OBRA, PRUEBAS Y TODO LO NECESARIO PARA SU BUEN FUNCIONAMIENTO, CONTEMPLAR SALIDA A REGISTRO EXTERIOR, VER DISTANCIAS EN PLANOS. | SAL | 34 |  | 0
IHS002 | SALIDA HIDRAULICA, PARA LAVABOS, MINGITORIOS, Y TARJAS, CON TUBERIA DE COBRE TIPO "M" DE 1/2" Y 3/4", INCLUYE; EXCAVACIONES, RANURAS, RESANES, CONEXIÓNES, MATERIALES MENORES, HERAMIENTA, MANO DE OBRA, PRUEBAS Y TODO LO NECESARIO PARA SU BUEN FUNCIONAMIENTO, CONTEMPLAR SALIDA A REGISTRO EXTERIOR, VER DISTANCIAS EN PLANOS., VER DISTANCIAS EN PLANOS. | SAL | 10 |  | 0
IHS003 | SALIDA HIDRAULICA, PARA WC (FLUXOMETRO), CON TUBERIA DE COBRE TIPO "M" DE 1", 1 1/4" Y 1 1/2", INCLUYE; EXCAVACIONES, RANURAS, RESANES, CONEXIÓNES, MATERIALES MENORES, HERAMIENTA, MANO DE OBRA, PRUEBAS Y TODO LO NECESARIO PARA SU BUEN FUNCIONAMIENTO, CONTEMPLAR SALIDA A REGISTRO EXTERIOR, VER DISTANCIAS EN PLANOS. | SAL | 13 |  | 0
IHS004 | TUBO DE VENTILACIÓN DE 7 M. DE ALTURA, PARA LINEA SANITARIA CON CONEXIONES (CODOS, TEES, COPLES), Y TUBO DE PVC SANITARIO (ANGER) DE 2" HASTA 35 CM SOBRE NIVEL DE AZOTEA, INCLUYE; CONECCION A CADA MUEBLE, CASTILLO (ARMEX) NO ESTRUCTURAL DE 15X15 CMS. CONCRETO F´C= 200 KG/CM2, Y CIMBRADO COMUN, MATERIALES MENORES, HERRAMIENTA, MANO DE OBRA Y PRUEBAS. TRABAJO TERMINADO, VER RAMAL Y DISTANCIAS EN PLANOS. | PZA | 4 |  | 0
IHS005 | SUMINISTRO Y COLOCACION DE COLADERA DE PISO HELVEX MOD. 24, DE UNA BOCA, DE REJILLA REDONDA, SELLO HIDRÁULICO, INCLUYE; CONEXIONES, MATERIALES MENORES, HERRAMIENTA, MANO DE OBRA Y PRUEBAS. TRABAJO TERMINADO. | PZA | 8 |  | 0
| TOTAL B) INSTALACION HIDRAULICA-SANITARIA |  |  |  | 0
| TOTAL INSTALACIONES |  |  |  | 0
CAP. 06 | CAPITULO 06.- OBRA EXTERIOR
OBE001 | ANDADOR DE CONCRETO F'C= 150 KG/CM2 REFORZADO CON MALLA ELECTROSOLDADA 6x6-10x10 DE 10 CM. DE ESPESOR, INCLUYE: NIVELACION Y COMPACTACION, ACABADO RAYADO CON ESCOBA, EN LOSAS DE 3.00 X 2.00 MTS. MAXIMO, JUNTA FRIAS ACABADAS CON VOLTEADOR, SE DEBERÁ AGREGAR 100 GRS DE FIBRA SINTETICA FESTER POR CADA SACO DE CEMENTO, LIMPIEZA Y RETIRO DE SOBRANTES. | M2 | 203.5 |  | 0
OBE002 | GUARNICION DE CONCRETO DE 40 CM. DE ALTURA, 20 CM. DE BASE Y 15 CM. DE CORONA, DE CONCRETO HIDRAULICO HECHO EN OBRA, F'C=150 KG/CM2. REFORZADO CON ALAMBRON DE 35 CMS. DE DESARROLO, A CADA 20 CMS. DE SEPARACION, Y UNA VARILLA DE 3/8" EN EL AREA DE LA NARIZ, VER PLANO, INCLUYE: CIMBRADO Y DECIMBRADO, MATERIAL, MANO DE OBRA, EQUIPO, HERRAMIENTA, LIMPIEZA Y RETIRO DE SOBRANTES FUERA DE LA OBRA. | ML | 53.03 |  | 0
OBE003 | MURO DE 20 CMS. DE ESPESOR, CON TABIQUE DE CONCRETO (TIPO PESADO) DE 12X20X40 CMS. ASENTADO CON MORTERO CEM-ARENA 1:5, ACABADO COMUN, A UNA PROFUNDIDAD DE 4.00 M. MAXIMO, INCLUYE: MATERIAL, MANO DE OBRA, ACARREOS, ANDAMIOS, LIMPIEZA Y RETIRO DE SOBRANTES FUERA DE LA OBRA. | M2 | 36 |  | 0
OBE004 | APLANADO EN MUROS DE BLOCK DE CONCRETO, TERMINADO PULIDO, CON MEZCLA DE CEMENTO-ARENA, PROP. 1:4, A PLOMO Y REGLA, CON LLANA DE MADERA, INCLUYE: ANDAMIOS Y ELEVACIONES, REMATES, BOQUILLAS, PICADO DE ELEMENTOS DE CONCRETO PARA MEJOR ADHERENCIA Y ADHITIVO PARA UNIR CONCRETO VIEJO CON NUEVO, HERRAMIENTA, MATERIALES, MANO DE OBRA, LIMPIEZA Y RETIRO DE SOBRANTES FUERA DE LA OBRA. | M2 | 72 |  | 0
OBE005 | PISO DE CONCRETO F'C= 200 KG/CM2., REFORZADO CON MALLA ELECTROSOLDADA TIPO 6-6/10-10, DE 12 CM. DE ESPESOR, INCLUYE: NIVELACION Y COMPACTACION, ACABADO PULIDO, SE DEBERÁ AGREGAR 100 GRS DE FIBRA SINTETICA POR CADA SACO DE CEMENTO, LIMPIEZA Y RETIRO DE SOBRANTES. | M2 | 10.24 |  | 0
OBE006 | SUMINISTRO Y COLOCACION DE TUBO DE PVC SANITARIO DE 6" PARA DRENES (DESAGUE) EN AREA DE ANDADOR INCLUYE: MATERIAL, MANO DE OBRA, EQUIPO Y HERRAMIENTA | ML | 18 |  | 0
OBE007 | SUMINISTRO Y COLOCACION DE TUBO PVC HIDRAULICO DE 2", CON CAMPANA, LIGAS, CODOS, COPLES, TEES, INCLUYE; RAMALEO DE TOMA EXISTENTE A REGISTRO HIDRAULICO, CONEXIONES, TRAZO, CORTE, LIJADO, PEGAMENTO, DESPERDICIOS, FIJACION, NIVELACION, EXCAVACION, CAMA DE ARENA, RELLENO, PRUEBAS, Y TODO LO NECESARIO PARA SU INSTALACION Y BUEN FUNCIONAMIENTO. | ML | 20.6 |  | 0
OBE008 | SUMINISTRO Y COLOCACION DE TUBO PVC SANITARIO REFORZADO. DE 100 MM., INCLUYE: COPLES, CODOS 45° Y 90°, YEES, TEES, EXCAVACION, CAMA DE ARENA, RELLENO Y COMPACTACION, CONEXIONES, MATERIALES, HERRAMIENTAS Y MANO DE OBRA | ML | 34 |  | 0
OBE009 | SUMINISTRO Y COLOCACION DE DUCTO CON UN TUBO 3" DE DIAMETRO DE PVC CONDUIT TIPO PESADO, INCLUYE: TRAZO, EXCAVACION DE CEPA POR MEDIOS MECANICOS (0.40X 0.60 CM. PROFUNDIDAD), ENCOFRADO CON CONCRETO F'c = 150 KG/CM2, DE 20 X 20 CMS., RELLENO COMPACTADO CON MATERIAL PRODUCTO DE LA EXCAVACIÓN, MANO DE OBRA, Y HERRAMIENTA PARA SU CORRECTA TERMINACIÓN. | ML | 27.65 |  | 0
OBE010 | SUMINISTRO Y COLOCACION DE DUCTO CON 1 TUBO DE PVC CONDUIT TIPO PESADO DE 2" DIAMETRO, INCLUYE: TRAZO, EXCAVACION DE CEPA POR MEDIOS MECANICOS (0.40 X 0.60 CM. PROFUNDIDAD), ENCOFRADO CON CONCRETO F'c = 150 KG/CM2, DE 20 X 20 CMS., RELLENO COMPACTADO CON MATERIAL PRODUCTO DE LA EXCAVACIÓN, MANO DE OBRA, Y HERRAMIENTA PARA SU CORRECTA TERMINACIÓN. | ML | 16 |  | 0
OBE011 | SUMINISTRO Y COLOCACION DE LAMPARAS MCA. SMART SOLAR STREET LIGHT SSSL-80W LED ALL IN ONE SERIE A, EN POSTE DE ACERO, INCLUYE: MATERIAL, MANO DE OBRA, HERRAMIENTA, PRUEBAS, Y LIMPIEZA DEL AREA DE TRABAJO. | PZAS | 5 |  | 0
| TOTAL OBRA EXTERIOR |  |  |  | 0
| SUB TOTAL |  |  |  | 0
| 16 % I.V.A |  |  |  | 0
| TOTAL PRESUPUESTO |  |  |  | 0